## Data
Header Information | measured depth (ft) | inclination (°) | azimuth (°) | true vertical depth (ft) | northing +N/-S (ft) | easting +E/-W (ft)
Operator Name | 0.00 | 0.00 | 0.00 | 0.00 | 0.00 | 0.00
Williams Production RMT Company LLC | 120.00 | 0.00 | 0.00 | 120.00 | 0.00 | 0.00
Operator Number | 689.05 | 19.92 | 35.79 | 677.66 | 79.42 | 57.26
96850 | 3,115.31 | 19.92 | 35.79 | 2,958.80 | 749.86 | 540.62
Well Name and Number | 4,443.09 | 0.00 | 0.00 | 4,260.00 | 935.18 | 674.23
Jolley KP 412-17 | 4,543.09 | 0.00 | 0.00 | 4,360.00 | 935.18 | 674.23
API Number (if available) | 7,544.09 | 0.00 | 0.00 | 7,361.00 | 935.18 | 674.23
Location: QQ SEC TWP RGE
NWSW Section 17-T6S-R91W
Citing Type: Planned or Actual
Planned
Deviation Indicator
Directional
North Reference
True
Grid Type
#VALUE!

## Lookup (hidden)
North Reference | RetunValue | Grid Type | ReturnValue | Deviation Indicator | ReturnValue
| 2 |  | 0 |  | 2
True |  | SPCS-Colorado Central-NAD27 |  | Directional
Grid |  | SPCS-Colorado Central-NAD83 |  | High Angle
|  | SPCS-Colorado North-NAD27 |  | Horizontal
SPCS-Colorado North-NAD83
SPCS-Colorado South-NAD27
SPCS-Colorado South-NAD83
UTM-Zone 12 NAD27
UTM-Zone 12 NAD83
UTM-Zone 13 NAD27
UTM-Zone 13 NAD83