## Data
Header Information | measured depth (ft) | inclination (°) | azimuth (°) | true vertical depth (ft) | northing +N/-S (ft) | easting +E/-W (ft)
Operator Name | 0.00 | 0.00 | 0.00 | 0.00 | 0.00 | 0.00
Williams Production RMT Company LLC | 120.00 | 0.00 | 0.00 | 120.00 | 0.00 | 0.00
Operator Number | 534.52 | 14.51 | 136.88 | 530.11 | -38.10 | 35.68
96850 | 3,355.45 | 14.51 | 136.88 | 3,261.08 | -553.92 | 518.75
Well Name and Number | 4,322.68 | 0.00 | 0.00 | 4,218.00 | -642.83 | 602.01
Jolley KP 513-17 | 4,422.68 | 0.00 | 0.00 | 4,318.00 | -642.83 | 602.01
API Number (if available) | 7,436.68 | 0.00 | 0.00 | 7,332.00 | -642.83 | 602.01
Location: QQ SEC TWP RGE
NWSW Section 17-T6S-R91W
Citing Type: Planned or Actual
Planned
Deviation Indicator
Directional
North Reference
True
Grid Type
#VALUE!

## Lookup (hidden)
North Reference | RetunValue | Grid Type | ReturnValue | Deviation Indicator | ReturnValue
| 2 |  | 0 |  | 2
True |  | SPCS-Colorado Central-NAD27 |  | Directional
Grid |  | SPCS-Colorado Central-NAD83 |  | High Angle
|  | SPCS-Colorado North-NAD27 |  | Horizontal
SPCS-Colorado North-NAD83
SPCS-Colorado South-NAD27
SPCS-Colorado South-NAD83
UTM-Zone 12 NAD27
UTM-Zone 12 NAD83
UTM-Zone 13 NAD27
UTM-Zone 13 NAD83