## Data
Header Information | measured depth (ft) | inclination (°) | azimuth (°) | true vertical depth (ft) | northing +N/-S (ft) | easting +E/-W (ft)
Operator Name | 0.00 | 0.00 | 0.00 | 0.00 | 0.00 | 0.00
Williams Production RMT Company LLC | 130.00 | 0.00 | 0.00 | 130.00 | 0.00 | 0.00
Operator Number | 650.42 | 15.61 | 283.88 | 644.00 | 16.91 | -68.41
96850 | 3,337.55 | 15.61 | 283.88 | 3,231.99 | 190.41 | -770.48
Well Name and Number | 4,378.40 | 0.00 | 0.00 | 4,260.00 | 224.23 | -907.30
Jolley KP 343-18 | 4,478.40 | 0.00 | 0.00 | 4,360.00 | 224.23 | -907.30
API Number (if available) | 7,479.40 | 0.00 | 0.00 | 7,361.00 | 224.23 | -907.30
Location: QQ SEC TWP RGE
NWSW Section 17-T6S-R91W
Citing Type: Planned or Actual
Planned
Deviation Indicator
Directional
North Reference
True
Grid Type
#VALUE!

## Lookup (hidden)
North Reference | RetunValue | Grid Type | ReturnValue | Deviation Indicator | ReturnValue
| 2 |  | 0 |  | 2
True |  | SPCS-Colorado Central-NAD27 |  | Directional
Grid |  | SPCS-Colorado Central-NAD83 |  | High Angle
|  | SPCS-Colorado North-NAD27 |  | Horizontal
SPCS-Colorado North-NAD83
SPCS-Colorado South-NAD27
SPCS-Colorado South-NAD83
UTM-Zone 12 NAD27
UTM-Zone 12 NAD83
UTM-Zone 13 NAD27
UTM-Zone 13 NAD83