## Data
Header Information | measured depth (ft) | inclination (°) | azimuth (°) | true vertical depth (ft) | northing +N/-S (ft) | easting +E/-W (ft)
Operator Name | 0.00 | 0.00 | 0.00 | 0.00 | 0.00 | 0.00
Williams Production RMT Company LLC | 150.00 | 0.00 | 0.00 | 150.00 | 0.00 | 0.00
Operator Number | 1,013.39 | 21.58 | 315.85 | 993.11 | 115.31 | -111.95
96850 | 3,324.45 | 21.58 | 315.85 | 3,142.11 | 725.31 | -704.17
Well Name and Number | 4,403.69 | 0.00 | 0.00 | 4,196.00 | 869.45 | -844.11
Jolley KP 542-18 | 4,503.69 | 0.00 | 0.00 | 4,296.00 | 869.45 | -844.11
API Number (if available) | 7,534.69 | 0.00 | 0.00 | 7,327.00 | 869.45 | -844.11
Location: QQ SEC TWP RGE
NWSW Section 17-T6S-R91W
Citing Type: Planned or Actual
Planned
Deviation Indicator
Directional
North Reference
True
Grid Type
#VALUE!

## Lookup (hidden)
North Reference | RetunValue | Grid Type | ReturnValue | Deviation Indicator | ReturnValue
| 2 |  | 0 |  | 2
True |  | SPCS-Colorado Central-NAD27 |  | Directional
Grid |  | SPCS-Colorado Central-NAD83 |  | High Angle
|  | SPCS-Colorado North-NAD27 |  | Horizontal
SPCS-Colorado North-NAD83
SPCS-Colorado South-NAD27
SPCS-Colorado South-NAD83
UTM-Zone 12 NAD27
UTM-Zone 12 NAD83
UTM-Zone 13 NAD27
UTM-Zone 13 NAD83