## Data
Header Information | measured depth (ft) | inclination (°) | azimuth (°) | true vertical depth (ft) | northing +N/-S (ft) | easting +E/-W (ft)
Operator Name | 0 | 0 | 0 | 0 | 0 | 0
Hilcorp Energy Company | 100 | 0 | 0 | 100 | 0 | 0
Operator Number | 200 | 0 | 0 | 200 | 0 | 0
10133 | 300 | 0 | 0 | 300 | 0 | 0
Well Name and Number | 400 | 0 | 0 | 400 | 0 | 0
State of Colorado 24-33BH | 500 | 0 | 0 | 500 | 0 | 0
API Number (if available) | 600 | 0 | 0 | 600 | 0 | 0
| 700 | 0 | 0 | 700 | 0 | 0
Location: QQ SEC TWP RGE | 800 | 0 | 0 | 800 | 0 | 0
SESW 33 14S 63W | 900 | 0 | 0 | 900 | 0 | 0
Citing Type: Planned or Actual | 1000 | 0 | 0 | 1000 | 0 | 0
Planned | 1100 | 0 | 0 | 1100 | 0 | 0
Deviation Indicator | 1200 | 0 | 0 | 1200 | 0 | 0
Horizontal | 1300 | 0 | 0 | 1300 | 0 | 0
North Reference | 1400 | 0 | 0 | 1400 | 0 | 0
True | 1500 | 0 | 0 | 1500 | 0 | 0
Grid Type | 1600 | 0 | 0 | 1600 | 0 | 0
#VALUE! | 1700 | 0 | 0 | 1700 | 0 | 0
| 1800 | 0 | 0 | 1800 | 0 | 0
| 1900 | 0 | 0 | 1900 | 0 | 0
| 2000 | 0 | 0 | 2000 | 0 | 0
| 2100 | 0 | 0 | 2100 | 0 | 0
| 2200 | 0 | 0 | 2200 | 0 | 0
| 2300 | 0 | 0 | 2300 | 0 | 0
| 2400 | 0 | 0 | 2400 | 0 | 0
| 2500 | 0 | 0 | 2500 | 0 | 0
| 2600 | 0 | 0 | 2600 | 0 | 0
| 2700 | 0 | 0 | 2700 | 0 | 0
| 2800 | 0 | 0 | 2800 | 0 | 0
| 2900 | 0 | 0 | 2900 | 0 | 0
| 3000 | 0 | 0 | 3000 | 0 | 0
| 3100 | 0 | 0 | 3100 | 0 | 0
| 3200 | 0 | 0 | 3200 | 0 | 0
| 3300 | 0 | 0 | 3300 | 0 | 0
| 3400 | 0 | 0 | 3400 | 0 | 0
| 3500 | 0 | 0 | 3500 | 0 | 0
| 3600 | 0 | 0 | 3600 | 0 | 0
| 3700 | 0 | 0 | 3700 | 0 | 0
| 3800 | 0 | 0 | 3800 | 0 | 0
| 3900 | 0 | 0 | 3900 | 0 | 0
| 4000 | 0 | 0 | 4000 | 0 | 0
| 4100 | 0 | 0 | 4100 | 0 | 0
| 4200 | 0 | 0 | 4200 | 0 | 0
| 4300 | 0 | 0 | 4300 | 0 | 0
| 4400 | 0 | 0 | 4400 | 0 | 0
| 4500 | 0 | 0 | 4500 | 0 | 0
| 4600 | 0 | 0 | 4600 | 0 | 0
| 4700 | 0 | 0 | 4700 | 0 | 0
| 4780.8 | 0 | 0 | 4780.8 | 0 | 0
| 4800 | 1.54 | 358.19 | 4800 | 0.26 | -0.01
| 4850 | 5.54 | 358.19 | 4849.89 | 3.34 | -0.11
| 4900 | 9.54 | 358.19 | 4899.45 | 9.89 | -0.31
| 4950 | 13.54 | 358.19 | 4948.43 | 19.88 | -0.63
| 5000 | 17.54 | 358.19 | 4996.59 | 33.27 | -1.05
| 5050 | 21.54 | 358.19 | 5043.71 | 49.97 | -1.58
| 5100 | 25.54 | 358.19 | 5089.54 | 69.93 | -2.2
| 5150 | 29.54 | 358.19 | 5133.86 | 93.03 | -2.93
| 5200 | 33.54 | 358.19 | 5176.47 | 119.16 | -3.76
| 5250 | 37.54 | 358.19 | 5217.15 | 148.2 | -4.67
| 5300 | 41.54 | 358.19 | 5255.7 | 180.01 | -5.68
| 5350 | 45.54 | 358.19 | 5291.94 | 214.42 | -6.76
| 5400 | 49.54 | 358.19 | 5325.69 | 251.28 | -7.92
| 5450 | 53.54 | 358.19 | 5356.79 | 290.4 | -9.16
| 5500 | 57.54 | 358.19 | 5385.08 | 331.6 | -10.45
| 5550 | 61.54 | 358.19 | 5410.42 | 374.67 | -11.81
| 5600 | 65.54 | 358.19 | 5432.7 | 419.4 | -13.22
| 5650 | 69.54 | 358.19 | 5451.8 | 465.57 | -14.68
| 5700 | 73.54 | 358.19 | 5467.63 | 512.96 | -16.17
| 5750 | 77.54 | 358.19 | 5480.12 | 561.34 | -17.7
| 5800 | 81.54 | 358.19 | 5489.2 | 610.48 | -19.25
| 5850 | 85.54 | 358.19 | 5494.82 | 660.13 | -20.81
| 5900 | 89.54 | 358.19 | 5496.97 | 710.04 | -22.39
| 5905.8 | 90 | 358.19 | 5497 | 715.84 | -22.57
| 6000 | 90 | 358.19 | 5497 | 809.99 | -25.54
| 6100 | 90 | 358.19 | 5497 | 909.95 | -28.69
| 6200 | 90 | 358.19 | 5497 | 1009.9 | -31.84
| 6300 | 90 | 358.19 | 5497 | 1109.85 | -34.99
| 6400 | 90 | 358.19 | 5497 | 1209.8 | -38.14
| 6500 | 90 | 358.19 | 5497 | 1309.75 | -41.29
| 6600 | 90 | 358.19 | 5497 | 1409.7 | -44.45
| 6700 | 90 | 358.19 | 5497 | 1509.65 | -47.6
| 6800 | 90 | 358.19 | 5497 | 1609.6 | -50.75
| 6900 | 90 | 358.19 | 5497 | 1709.55 | -53.9
| 7000 | 90 | 358.19 | 5497 | 1809.5 | -57.05
| 7100 | 90 | 358.19 | 5497 | 1909.45 | -60.2
| 7200 | 90 | 358.19 | 5497 | 2009.4 | -63.35
| 7300 | 90 | 358.19 | 5497 | 2109.35 | -66.5
| 7400 | 90 | 358.19 | 5497 | 2209.3 | -69.66
| 7500 | 90 | 358.19 | 5497 | 2309.25 | -72.81
| 7600 | 90 | 358.19 | 5497 | 2409.2 | -75.96
| 7700 | 90 | 358.19 | 5497 | 2509.15 | -79.11
| 7800 | 90 | 358.19 | 5497 | 2609.1 | -82.26
| 7900 | 90 | 358.19 | 5497 | 2709.05 | -85.41
| 8000 | 90 | 358.19 | 5497 | 2809 | -88.56
| 8100 | 90 | 358.19 | 5497 | 2908.95 | -91.71
| 8200 | 90 | 358.19 | 5497 | 3008.9 | -94.87
| 8300 | 90 | 358.19 | 5497 | 3108.85 | -98.02
| 8400 | 90 | 358.19 | 5497 | 3208.8 | -101.17
| 8500 | 90 | 358.19 | 5497 | 3308.75 | -104.32
| 8600 | 90 | 358.19 | 5497 | 3408.7 | -107.47
| 8700 | 90 | 358.19 | 5497 | 3508.65 | -110.62
| 8800 | 90 | 358.19 | 5497 | 3608.6 | -113.77
| 8900 | 90 | 358.19 | 5497 | 3708.55 | -116.92
| 9000 | 90 | 358.19 | 5497 | 3808.5 | -120.08
| 9100 | 90 | 358.19 | 5497 | 3908.46 | -123.23
| 9200 | 90 | 358.19 | 5497 | 4008.41 | -126.38
| 9259.65 | 90 | 358.19 | 5497 | 4068.03 | -128.26

## Lookup (hidden)
North Reference | RetunValue | Grid Type | ReturnValue | Deviation Indicator | ReturnValue
| 2 |  | 0 |  | 4
True |  | SPCS-Colorado Central-NAD27 |  | Directional
Grid |  | SPCS-Colorado Central-NAD83 |  | High Angle
|  | SPCS-Colorado North-NAD27 |  | Horizontal
SPCS-Colorado North-NAD83
SPCS-Colorado South-NAD27
SPCS-Colorado South-NAD83
UTM-Zone 12 NAD27
UTM-Zone 12 NAD83
UTM-Zone 13 NAD27
UTM-Zone 13 NAD83