## Data
Header Information | measured depth (ft) | inclination (°) | azimuth (°) | true vertical depth (ft) | northing +N/-S (ft) | easting +E/-W (ft)
Operator Name | 0 | 0 | 0 | 0 | 0 | 0
Bonanza Creek Energy, Inc. | 100 | 0 | 0 | 100 | 0 | 0
Operator Number | 200 | 0 | 0 | 200 | 0 | 0
8960 | 300 | 0 | 0 | 300 | 0 | 0
Well Name and Number | 400 | 0 | 0 | 400 | 0 | 0
Bonanza Creek (14-36 Pad) North Platte 14-36 | 500 | 0 | 0 | 500 | 0 | 0
API Number (if available) | 600 | 0 | 0 | 600 | 0 | 0
| 700 | 0 | 0 | 700 | 0 | 0
Location: QQ SEC TWP RGE | 800 | 0 | 0 | 800 | 0 | 0
SWSW, S36-T5N-R63W | 900 | 3 | 226.25 | 899.95 | -1.81 | -1.89
Citing Type: Planned or Actual | 1000 | 6 | 226.25 | 999.63 | -7.24 | -7.56
Planned | 1031.4 | 6.94 | 226.25 | 1030.84 | -9.68 | -10.11
Deviation Indicator | 1100 | 6.94 | 226.25 | 1098.93 | -15.42 | -16.1
Directional | 1200 | 6.94 | 226.25 | 1198.2 | -23.77 | -24.83
North Reference | 1300 | 6.94 | 226.25 | 1297.47 | -32.13 | -33.56
True | 1400 | 6.94 | 226.25 | 1396.73 | -40.49 | -42.29
Grid Type | 1500 | 6.94 | 226.25 | 1496 | -48.85 | -51.02
#VALUE! | 1600 | 6.94 | 226.25 | 1595.27 | -57.21 | -59.76
| 1700 | 6.94 | 226.25 | 1694.53 | -65.57 | -68.49
| 1800 | 6.94 | 226.25 | 1793.8 | -73.93 | -77.22
| 1900 | 6.94 | 226.25 | 1893.07 | -82.28 | -85.95
| 2000 | 6.94 | 226.25 | 1992.33 | -90.64 | -94.68
| 2100 | 6.94 | 226.25 | 2091.6 | -99 | -103.41
| 2200 | 6.94 | 226.25 | 2190.87 | -107.36 | -112.14
| 2300 | 6.94 | 226.25 | 2290.13 | -115.72 | -120.87
| 2400 | 6.94 | 226.25 | 2389.4 | -124.08 | -129.6
| 2500 | 6.94 | 226.25 | 2488.67 | -132.43 | -138.33
| 2600 | 6.94 | 226.25 | 2587.93 | -140.79 | -147.06
| 2700 | 6.94 | 226.25 | 2687.2 | -149.15 | -155.79
| 2800 | 6.94 | 226.25 | 2786.47 | -157.51 | -164.52
| 2900 | 6.94 | 226.25 | 2885.74 | -165.87 | -173.25
| 3000 | 6.94 | 226.25 | 2985 | -174.23 | -181.98
| 3100 | 6.94 | 226.25 | 3084.27 | -182.59 | -190.71
| 3200 | 6.94 | 226.25 | 3183.54 | -190.94 | -199.44
| 3300 | 6.94 | 226.25 | 3282.8 | -199.3 | -208.17
| 3400 | 6.94 | 226.25 | 3382.07 | -207.66 | -216.9
| 3500 | 6.94 | 226.25 | 3481.34 | -216.02 | -225.64
| 3600 | 6.94 | 226.25 | 3580.6 | -224.38 | -234.37
| 3700 | 6.94 | 226.25 | 3679.87 | -232.74 | -243.1
| 3800 | 6.94 | 226.25 | 3779.14 | -241.09 | -251.83
| 3900 | 6.94 | 226.25 | 3878.4 | -249.45 | -260.56
| 4000 | 6.94 | 226.25 | 3977.67 | -257.81 | -269.29
| 4100 | 6.94 | 226.25 | 4076.94 | -266.17 | -278.02
| 4200 | 6.94 | 226.25 | 4176.2 | -274.53 | -286.75
| 4300 | 6.94 | 226.25 | 4275.47 | -282.89 | -295.48
| 4400 | 6.94 | 226.25 | 4374.74 | -291.24 | -304.21
| 4500 | 6.94 | 226.25 | 4474.01 | -299.6 | -312.94
| 4600 | 6.94 | 226.25 | 4573.27 | -307.96 | -321.67
| 4700 | 6.94 | 226.25 | 4672.54 | -316.32 | -330.4
| 4800 | 6.94 | 226.25 | 4771.81 | -324.68 | -339.13
| 4900 | 6.94 | 226.25 | 4871.07 | -333.04 | -347.86
| 5000 | 6.94 | 226.25 | 4970.34 | -341.4 | -356.59
| 5100 | 6.94 | 226.25 | 5069.61 | -349.75 | -365.32
| 5200 | 6.94 | 226.25 | 5168.87 | -358.11 | -374.05
| 5300 | 6.94 | 226.25 | 5268.14 | -366.47 | -382.79
| 5400 | 6.94 | 226.25 | 5367.41 | -374.83 | -391.52
| 5500 | 6.94 | 226.25 | 5466.67 | -383.19 | -400.25
| 5600 | 6.94 | 226.25 | 5565.94 | -391.55 | -408.98
| 5700 | 6.94 | 226.25 | 5665.21 | -399.9 | -417.71
| 5800 | 6.94 | 226.25 | 5764.47 | -408.26 | -426.44
| 5811.77 | 6.94 | 226.25 | 5776.16 | -409.25 | -427.47
| 5900 | 4.3 | 226.25 | 5863.96 | -415.22 | -433.7
| 6000 | 1.3 | 226.25 | 5963.83 | -418.59 | -437.23
| 6043.18 | 0 | 0 | 6007 | -418.93 | -437.58
| 6100 | 0 | 0 | 6063.82 | -418.93 | -437.58
| 6200 | 0 | 0 | 6163.82 | -418.93 | -437.58
| 6300 | 0 | 0 | 6263.82 | -418.93 | -437.58
| 6400 | 0 | 0 | 6363.82 | -418.93 | -437.58
| 6500 | 0 | 0 | 6463.82 | -418.93 | -437.58
| 6600 | 0 | 0 | 6563.82 | -418.93 | -437.58
| 6654.18 | 0 | 0 | 6618 | -418.93 | -437.58

## Lookup (hidden)
North Reference | RetunValue | Grid Type | ReturnValue | Deviation Indicator | ReturnValue
| 2 |  | 0 |  | 2
True |  | SPCS-Colorado Central-NAD27 |  | Directional
Grid |  | SPCS-Colorado Central-NAD83 |  | High Angle
|  | SPCS-Colorado North-NAD27 |  | Horizontal
SPCS-Colorado North-NAD83
SPCS-Colorado South-NAD27
SPCS-Colorado South-NAD83
UTM-Zone 12 NAD27
UTM-Zone 12 NAD83
UTM-Zone 13 NAD27
UTM-Zone 13 NAD83