## Data
Header Information | measured depth (ft) | inclination (°) | azimuth (°) | true vertical depth (ft) | northing +N/-S (ft) | easting +E/-W (ft)
Operator Name | 0 | 0 | 0 | 0 | 0 | 0
BONANZA CREEK | 1000 | 0 | 0 | 1000 | 0 | 0
Operator Number | 1200 | 4 | 282.11 | 1199.84 | 1.46 | -6.82
| 1400 | 8 | 282.11 | 1398.7 | 5.85 | -27.26
Well Name and Number | 1600 | 12 | 282.11 | 1595.62 | 13.13 | -61.21
NORTH PLATTE X-D-35HZ | 1800 | 15.89 | 282.11 | 1789.64 | 23.28 | -108.5
API Number (if available) | 2000 | 15.89 | 282.11 | 1982 | 34.77 | -162.05
| 2200 | 15.89 | 282.11 | 2174.36 | 46.26 | -215.59
Location: QQ SEC TWP RGE | 2400 | 15.89 | 282.11 | 2366.71 | 57.75 | -269.13
SEC.36-T5N-R63W | 2600 | 15.89 | 282.11 | 2559.07 | 69.23 | -322.68
Citing Type: Planned or Actual | 2800 | 15.89 | 282.11 | 2751.43 | 80.72 | -376.22
PLAN | 3000 | 15.89 | 282.11 | 2943.78 | 92.21 | -429.76
Deviation Indicator | 3200 | 15.89 | 282.11 | 3136.14 | 103.7 | -483.31
Horizontal | 3400 | 15.89 | 282.11 | 3328.5 | 115.19 | -536.85
North Reference | 3600 | 15.89 | 282.11 | 3520.85 | 126.68 | -590.39
True | 3800 | 15.89 | 282.11 | 3713.21 | 138.17 | -643.94
Grid Type | 4000 | 15.89 | 282.11 | 3905.57 | 149.65 | -697.48
#VALUE! | 4200 | 15.89 | 282.11 | 4097.93 | 161.14 | -751.02
| 4400 | 15.89 | 282.11 | 4290.28 | 172.63 | -804.57
| 4600 | 15.89 | 282.11 | 4482.64 | 184.12 | -858.11
| 4800 | 15.89 | 282.11 | 4675 | 195.61 | -911.65
| 5000 | 12.74 | 282.11 | 4868.46 | 206.21 | -961.09
| 5200 | 8.74 | 282.11 | 5064.92 | 214.03 | -997.51
| 5400 | 4.74 | 282.11 | 5263.5 | 218.95 | -1020.44
| 5600 | 0.74 | 282.11 | 5463.24 | 220.95 | -1029.77
| 6000 | 8.7 | 269.37 | 5862.93 | 220.93 | -1036
| 6200 | 30.7 | 269.37 | 6050.07 | 220.19 | -1103
| 6400 | 52.7 | 269.37 | 6198.48 | 218.73 | -1235.23
| 6600 | 74.7 | 269.37 | 6286.54 | 216.77 | -1413.42
| 6800 | 90 | 269.37 | 6305 | 214.58 | -1611.76
| 7000 | 90 | 269.37 | 6305 | 212.37 | -1811.75
| 7200 | 90 | 269.37 | 6305 | 210.16 | -2011.73
| 7400 | 90 | 269.37 | 6305 | 207.95 | -2211.72
| 7600 | 90 | 269.37 | 6305 | 205.74 | -2411.71
| 7800 | 90 | 269.37 | 6305 | 203.53 | -2611.7
| 8000 | 90 | 269.37 | 6305 | 201.33 | -2811.69
| 8200 | 90 | 269.37 | 6305 | 199.12 | -3011.67
| 8400 | 90 | 269.37 | 6305 | 196.91 | -3211.66
| 8600 | 90 | 269.37 | 6305 | 194.7 | -3411.65
| 8800 | 90 | 269.37 | 6305 | 192.49 | -3611.64
| 9000 | 90 | 269.37 | 6305 | 190.28 | -3811.62
| 9200 | 90 | 269.37 | 6305 | 188.08 | -4011.61
| 9400 | 90 | 269.37 | 6305 | 185.87 | -4211.6
| 9600 | 90 | 269.37 | 6305 | 183.66 | -4411.59
| 9800 | 90 | 269.37 | 6305 | 181.45 | -4611.58
| 10000 | 90 | 269.37 | 6305 | 179.24 | -4811.56
| 10200 | 90 | 269.37 | 6305 | 177.03 | -5011.55
| 10400 | 90 | 269.37 | 6305 | 174.83 | -5211.54
| 10600 | 90 | 269.37 | 6305 | 172.62 | -5411.53
| 10800 | 90 | 269.37 | 6305 | 170.41 | -5611.52
| 10994.19 | 90 | 269.37 | 6305 | 168.26 | -5805.69

## Lookup (hidden)
North Reference | RetunValue | Grid Type | ReturnValue | Deviation Indicator | ReturnValue
| 2 |  | 0 |  | 4
True |  | SPCS-Colorado Central-NAD27 |  | Directional
Grid |  | SPCS-Colorado Central-NAD83 |  | High Angle
|  | SPCS-Colorado North-NAD27 |  | Horizontal
SPCS-Colorado North-NAD83
SPCS-Colorado South-NAD27
SPCS-Colorado South-NAD83
UTM-Zone 12 NAD27
UTM-Zone 12 NAD83
UTM-Zone 13 NAD27
UTM-Zone 13 NAD83