## Data
Header Information | measured depth (ft) | inclination (°) | azimuth (°) | true vertical depth (ft) | northing +N/-S (ft) | easting +E/-W (ft)
Operator Name | 0 | 0 | 0 | 0 | 0 | 0
BONANZA CREEK | 3000 | 0 | 0 | 3000 | 0 | 0
Operator Number | 3200 | 4 | 173.17 | 3199.84 | -6.93 | 0.83
| 3400 | 8 | 173.17 | 3398.7 | -27.68 | 3.31
Well Name and Number | 3600 | 8.72 | 173.17 | 3596.42 | -57.56 | 6.89
PARK T-P-4HZ | 3800 | 8.72 | 173.17 | 3794.11 | -87.66 | 10.5
API Number (if available) | 4000 | 8.72 | 173.17 | 3991.8 | -117.75 | 14.1
| 4200 | 8.72 | 173.17 | 4189.49 | -147.85 | 17.7
Location: QQ SEC TWP RGE | 4400 | 8.72 | 173.17 | 4387.18 | -177.95 | 21.31
S4-4N-63W | 4600 | 8.33 | 173.17 | 4584.88 | -207.98 | 24.91
Citing Type: Planned or Actual | 4800 | 4.33 | 173.17 | 4783.62 | -229.87 | 27.53
PLAN 2 | 5000 | 0.33 | 173.17 | 4983.42 | -237.95 | 28.49
Deviation Indicator | 6000 | 10.15 | 354.53 | 5982.93 | -229.88 | 27.72
Horizontal | 6200 | 32.15 | 354.53 | 6168.32 | -158.48 | 20.89
North Reference | 6400 | 54.15 | 354.53 | 6313.33 | -23.16 | 7.94
True | 6600 | 76.15 | 354.53 | 6396.86 | 156.4 | -9.25
Grid Type | 6800 | 90 | 354.53 | 6412 | 354.27 | -28.19
#VALUE! | 7000 | 90 | 354.53 | 6412 | 553.36 | -47.24
| 7200 | 90 | 354.53 | 6412 | 752.45 | -66.3
| 7400 | 90 | 354.53 | 6412 | 951.54 | -85.36
| 7600 | 90 | 354.53 | 6412 | 1150.63 | -104.41
| 7800 | 90 | 354.53 | 6412 | 1349.72 | -123.47
| 8000 | 90 | 354.53 | 6412 | 1548.81 | -142.52
| 8200 | 90 | 354.53 | 6412 | 1747.9 | -161.58
| 8400 | 90 | 354.53 | 6412 | 1946.99 | -180.63
| 8600 | 90 | 354.53 | 6412 | 2146.08 | -199.69
| 8800 | 90 | 354.53 | 6412 | 2345.17 | -218.75
| 9000 | 90 | 354.53 | 6412 | 2544.26 | -237.8
| 9200 | 90 | 354.53 | 6412 | 2743.35 | -256.86
| 9400 | 90 | 354.53 | 6412 | 2942.44 | -275.91
| 9600 | 90 | 354.53 | 6412 | 3141.53 | -294.97
| 9800 | 90 | 354.53 | 6412 | 3340.62 | -314.03
| 10000 | 90 | 354.53 | 6412 | 3539.71 | -333.08
| 10200 | 90 | 354.53 | 6412 | 3738.8 | -352.14
| 10400 | 90 | 354.53 | 6412 | 3937.89 | -371.19
| 10600 | 90 | 354.53 | 6412 | 4136.98 | -390.25
| 10800 | 90 | 354.53 | 6412 | 4336.07 | -409.3
| 11000 | 90 | 354.53 | 6412 | 4535.16 | -428.36
| 11200 | 90 | 354.53 | 6412 | 4734.25 | -447.42
| 11202.5 | 90 | 354.53 | 6412 | 4736.74 | -447.65

## Lookup (hidden)
North Reference | RetunValue | Grid Type | ReturnValue | Deviation Indicator | ReturnValue
| 2 |  | 0 |  | 4
True |  | SPCS-Colorado Central-NAD27 |  | Directional
Grid |  | SPCS-Colorado Central-NAD83 |  | High Angle
|  | SPCS-Colorado North-NAD27 |  | Horizontal
SPCS-Colorado North-NAD83
SPCS-Colorado South-NAD27
SPCS-Colorado South-NAD83
UTM-Zone 12 NAD27
UTM-Zone 12 NAD83
UTM-Zone 13 NAD27
UTM-Zone 13 NAD83