## Data
Header Information | measured depth (ft) | inclination (°) | azimuth (°) | true vertical depth (ft) | northing +N/-S (ft) | easting +E/-W (ft)
Operator Name | 0 | 0 | 0 | 0 | 0 | 0
EnCana | 71 | 1.3 | 217.2 | 70.99 | -0.64 | -0.49
Operator Number | 163 | 2.5 | 199.8 | 162.94 | -3.36 | -1.8
100185 | 255 | 3.5 | 184.3 | 254.82 | -8.05 | -2.69
Well Name and Number | 346 | 5.1 | 174 | 345.56 | -14.84 | -2.47
Kennedy 6-4-21 | 438 | 7 | 168.2 | 437.04 | -24.4 | -0.9
API Number (if available) | 530 | 8.9 | 174 | 528.16 | -36.96 | 0.99
05-123-31909-00 | 612 | 10.6 | 181.5 | 608.97 | -50.81 | 1.46
Location: QQ SEC TWP RGE | 688 | 11.6 | 185.1 | 683.55 | -65.41 | 0.59
Sec.21-T2N-R68W | 776 | 11 | 188.7 | 769.85 | -82.52 | -1.46
Citing Type: Planned or Actual | 863 | 11.5 | 191.7 | 855.17 | -99.22 | -4.48
Actual | 950 | 13.5 | 194.5 | 940.11 | -117.55 | -8.78
Deviation Indicator | 1038 | 14.9 | 194.9 | 1025.42 | -138.43 | -14.26
Directional | 1125 | 15.4 | 198.6 | 1109.4 | -160.18 | -20.82
North Reference | 1212 | 15.5 | 200.3 | 1193.25 | -182.04 | -28.54
True | 1299 | 15.4 | 199.6 | 1277.11 | -203.82 | -36.45
Grid Type | 1387 | 15.2 | 201.8 | 1361.99 | -225.54 | -44.65
#VALUE! | 1474 | 15.3 | 202.6 | 1445.93 | -246.73 | -53.3
| 1561 | 16.1 | 203.7 | 1529.68 | -268.37 | -62.56
| 1649 | 17.5 | 206.7 | 1613.92 | -291.36 | -73.41
| 1736 | 18.3 | 204.7 | 1696.71 | -315.46 | -84.99
| 1823 | 18.6 | 202.6 | 1779.24 | -340.68 | -96.03
| 1911 | 18.5 | 202.5 | 1862.67 | -366.53 | -106.77
| 1998 | 17.1 | 199.1 | 1945.5 | -391.37 | -116.24
| 2085 | 17.9 | 196 | 2028.48 | -416.31 | -124.11
| 2172 | 17.8 | 197.7 | 2111.29 | -441.83 | -131.83
| 2260 | 16.4 | 198.8 | 2195.4 | -466.41 | -139.93
| 2347 | 16.9 | 199.1 | 2278.75 | -489.99 | -148.02
| 2434 | 17.1 | 201.9 | 2361.95 | -513.8 | -156.93
| 2522 | 18.6 | 205.1 | 2445.72 | -538.52 | -167.71
| 2609 | 18.2 | 204.2 | 2528.27 | -563.48 | -179.17
| 2696 | 17.6 | 201.6 | 2611.06 | -588.1 | -189.58
| 2784 | 18.5 | 202.8 | 2694.73 | -613.34 | -199.89
| 2871 | 18.5 | 204.2 | 2777.23 | -638.65 | -210.89
| 2958 | 18.1 | 205.6 | 2859.83 | -663.43 | -222.39
| 3045 | 18 | 205.3 | 2942.55 | -687.77 | -233.98
| 3133 | 18.9 | 200.9 | 3026.03 | -713.38 | -244.87
| 3220 | 17.3 | 195.8 | 3108.73 | -738.99 | -253.42
| 3307 | 16.3 | 197.7 | 3192.01 | -763.07 | -260.66
| 3395 | 16.5 | 200.7 | 3276.43 | -786.53 | -268.83
| 3482 | 16.4 | 202.5 | 3359.87 | -809.43 | -277.9
| 3569 | 14.5 | 204.2 | 3443.73 | -830.72 | -287.06
| 3657 | 11.9 | 203 | 3529.39 | -849.12 | -295.12
| 3744 | 10.5 | 202.6 | 3614.74 | -864.7 | -301.68
| 3831 | 9.6 | 202.5 | 3700.4 | -878.72 | -307.5
| 3918 | 8.3 | 203.2 | 3786.34 | -891.19 | -312.75
| 4006 | 7.1 | 205.3 | 3873.54 | -901.95 | -317.57
| 4093 | 6.7 | 207.6 | 3959.91 | -911.31 | -322.22
| 4180 | 6.3 | 208.8 | 4046.35 | -919.99 | -326.87
| 4268 | 4.8 | 206.7 | 4133.94 | -927.51 | -330.86
| 4355 | 4 | 201 | 4220.68 | -933.59 | -333.58
| 4442 | 3.6 | 198.4 | 4307.49 | -939.02 | -335.53
| 4530 | 3.3 | 203.3 | 4395.33 | -943.96 | -337.4
| 4617 | 3.3 | 203.3 | 4482.19 | -948.56 | -339.38
| 4704 | 3 | 206.7 | 4569.06 | -952.9 | -341.4
| 4791 | 2.9 | 205.1 | 4655.94 | -956.92 | -343.35
| 4879 | 1.5 | 220 | 4743.87 | -959.82 | -345.04
| 5053 | 1 | 246.6 | 4917.83 | -962.17 | -347.89
| 5228 | 0.5 | 299.8 | 5092.82 | -962.4 | -349.96
| 5403 | 1.2 | 0 | 5267.8 | -960.19 | -350.62
| 5577 | 1.3 | 2.9 | 5441.76 | -956.39 | -350.52
| 5752 | 1 | 8 | 5616.73 | -952.9 | -350.21
| 5926 | 1.1 | 21.6 | 5790.7 | -949.84 | -349.38
| 6101 | 0.8 | 341.5 | 5965.67 | -947.12 | -349.15
| 6276 | 1 | 344.8 | 6140.65 | -944.49 | -349.94
| 6450 | 0.8 | 343.3 | 6314.63 | -941.86 | -350.69
| 6625 | 0.8 | 323.9 | 6489.61 | -939.7 | -351.76
| 6799 | 0.8 | 332.2 | 6663.6 | -937.65 | -353.04
| 6974 | 0.6 | 331.7 | 6838.58 | -935.76 | -354.04
| 7149 | 1.1 | 328.7 | 7013.56 | -933.52 | -355.35
| 7323 | 1 | 322.5 | 7187.53 | -930.88 | -357.14
| 7498 | 0.9 | 328.3 | 7362.51 | -928.5 | -358.8
| 7672 | 0.9 | 353.5 | 7536.49 | -925.98 | -359.67
| 7847 | 0.8 | 0.5 | 7711.47 | -923.4 | -359.81
| 8022 | 0.8 | 353 | 7886.45 | -920.96 | -359.95
| 8125 | 1 | 306.3 | 7989.44 | -919.72 | -360.76
| 8175 | 1 | 306.3 | 8039.43 | -919.2 | -361.47

## Lookup (hidden)
North Reference | RetunValue | Grid Type | ReturnValue | Deviation Indicator | ReturnValue
| 2 |  | 0 |  | 2
True |  | SPCS-Colorado Central-NAD27 |  | Directional
Grid |  | SPCS-Colorado Central-NAD83 |  | High Angle
|  | SPCS-Colorado North-NAD27 |  | Horizontal
SPCS-Colorado North-NAD83
SPCS-Colorado South-NAD27
SPCS-Colorado South-NAD83
UTM-Zone 12 NAD27
UTM-Zone 12 NAD83
UTM-Zone 13 NAD27
UTM-Zone 13 NAD83