## Data
Header Information | measured depth (ft) | inclination (°) | azimuth (°) | true vertical depth (ft) | northing +N/-S (ft) | easting +E/-W (ft)
Operator Name | 0 | 0 | 0 | 0 | 0 | 0
KERR-MCGEE | 121 | 0.8 | 356.7 | 121 | 0.84 | -0.05
Operator Number | 215 | 2.5 | 313.3 | 214.96 | 2.9 | -1.58
47120 | 308 | 4.3 | 302.8 | 307.79 | 6.18 | -5.99
Well Name and Number | 415 | 6.1 | 290 | 414.35 | 10.3 | -14.7
DECHANT 32-1 | 504 | 7.7 | 273.8 | 502.71 | 12.32 | -25.1
API Number (if available) | 592 | 9.2 | 271.8 | 589.75 | 12.93 | -38.01
05-123-32809 | 683 | 10.8 | 273.1 | 679.37 | 13.62 | -53.8
Location: QQ SEC TWP RGE | 799 | 9.7 | 271.2 | 793.51 | 14.41 | -74.42
NENW SEC 1 2N 65W | 874 | 12.1 | 274.5 | 867.16 | 15.16 | -88.57
Citing Type: Planned or Actual | 962 | 13.8 | 272.3 | 952.92 | 16.3 | -108.26
ACTUAL | 1048 | 16 | 274.5 | 1036.02 | 17.64 | -130.32
Deviation Indicator | 1138 | 18 | 277.4 | 1122.08 | 20.41 | -156.48
Directional | 1226 | 20.7 | 278.3 | 1205.11 | 24.41 | -185.36
North Reference | 1316 | 22.4 | 278.6 | 1288.81 | 29.27 | -218.06
True | 1404 | 25 | 281.1 | 1369.38 | 35.36 | -252.89
Grid Type | 1493 | 27.2 | 281.4 | 1449.3 | 43 | -291.29
#VALUE! | 1581 | 28.6 | 281.1 | 1527.07 | 51.03 | -331.68
| 1668 | 30.7 | 281.5 | 1602.68 | 59.47 | -373.88
| 1757 | 32.1 | 281.1 | 1678.64 | 68.55 | -419.35
| 1844 | 30.9 | 279.9 | 1752.82 | 76.84 | -464.04
| 1934 | 30.5 | 277.4 | 1830.21 | 83.76 | -509.46
| 2022 | 32.4 | 276.1 | 1905.28 | 89.14 | -555.05
| 2109 | 32.1 | 275.3 | 1978.86 | 93.75 | -601.24
| 2197 | 32 | 275.3 | 2053.45 | 98.06 | -647.74
| 2287 | 32.1 | 277.3 | 2129.73 | 103.3 | -695.21
| 2375 | 31 | 279 | 2204.72 | 109.82 | -740.78
| 2465 | 31.1 | 279.7 | 2281.83 | 117.36 | -786.59
| 2553 | 31.3 | 281.6 | 2357.1 | 125.79 | -831.38
| 2639 | 31.7 | 281.5 | 2430.43 | 134.79 | -875.41
| 2729 | 31.1 | 281.5 | 2507.25 | 144.13 | -921.36
| 2818 | 31.9 | 281 | 2583.13 | 153.2 | -966.97
| 2907 | 29.5 | 280.2 | 2659.66 | 161.57 | -1011.62
| 2994 | 29.9 | 279 | 2735.23 | 168.76 | -1054.12
| 3083 | 32.9 | 280 | 2811.18 | 176.43 | -1099.85
| 3170 | 33.7 | 281 | 2883.9 | 185.14 | -1146.81
| 3259 | 32.3 | 280.3 | 2958.54 | 194.1 | -1194.44
| 3347 | 32.4 | 279.9 | 3032.88 | 202.36 | -1240.8
| 3435 | 32.4 | 278.2 | 3107.18 | 209.77 | -1287.36
| 3523 | 30.6 | 277 | 3182.21 | 215.87 | -1332.93
| 3610 | 30.1 | 277.3 | 3257.29 | 221.34 | -1376.55
| 3700 | 29.4 | 276.8 | 3335.43 | 226.82 | -1420.87
| 3789 | 26.2 | 278.2 | 3414.15 | 232.21 | -1462.02
| 3876 | 25.8 | 277.4 | 3492.34 | 237.39 | -1499.81
| 3965 | 25.7 | 278.4 | 3572.5 | 242.7 | -1538.1
| 4054 | 27.9 | 281.1 | 3651.94 | 249.53 | -1577.63
| 4142 | 28.7 | 279.3 | 3729.43 | 256.91 | -1618.69
| 4230 | 29.4 | 279.3 | 3806.35 | 263.81 | -1660.86
| 4320 | 30.6 | 279 | 3884.3 | 270.97 | -1705.29
| 4410 | 31.5 | 278.5 | 3961.4 | 278.03 | -1751.17
| 4499 | 30.8 | 277.9 | 4037.57 | 284.6 | -1796.73
| 4589 | 28.6 | 278.5 | 4115.74 | 290.95 | -1840.87
| 4677 | 27.3 | 277.9 | 4193.47 | 296.83 | -1881.69
| 4767 | 28.2 | 281.8 | 4273.13 | 304.02 | -1922.95
| 4856 | 28.7 | 281.8 | 4351.38 | 312.69 | -1964.45
| 4945 | 30.4 | 281.1 | 4428.8 | 321.4 | -2007.47
| 5031 | 29.1 | 281.1 | 4503.46 | 329.61 | -2049.35
| 5119 | 31 | 282.1 | 4579.63 | 338.48 | -2092.51
| 5207 | 29.2 | 281.6 | 4655.76 | 347.55 | -2135.7
| 5297 | 25.4 | 281.3 | 4735.72 | 355.75 | -2176.15
| 5386 | 24.9 | 280 | 4816.29 | 362.74 | -2213.32
| 5476 | 22.1 | 280 | 4898.81 | 368.98 | -2248.65
| 5564 | 20.1 | 274 | 4980.92 | 372.91 | -2280.05
| 5654 | 19 | 273.3 | 5065.73 | 374.83 | -2310.1
| 5742 | 18.1 | 273.4 | 5149.16 | 376.46 | -2338.05
| 5831 | 14.6 | 272.5 | 5234.54 | 377.77 | -2363.06
| 5919 | 13.9 | 275 | 5319.84 | 379.18 | -2384.68
| 6009 | 11.4 | 277.6 | 5407.65 | 381.3 | -2404.26
| 6098 | 9.6 | 280.3 | 5495.15 | 383.79 | -2420.29
| 6185 | 7.4 | 280.3 | 5581.19 | 386.09 | -2432.94
| 6274 | 5.7 | 277.3 | 5669.61 | 387.67 | -2442.96
| 6362 | 4.6 | 276.9 | 5757.25 | 388.65 | -2450.8
| 6450 | 3.6 | 275 | 5845.02 | 389.32 | -2457.05
| 6538 | 3.1 | 270.8 | 5932.87 | 389.59 | -2462.19
| 6628 | 2.2 | 269.1 | 6022.78 | 389.6 | -2466.35
| 6717 | 1.6 | 275.7 | 6111.73 | 389.69 | -2469.29
| 6805 | 1.3 | 281.2 | 6199.7 | 390.01 | -2471.49
| 6894 | 1 | 284.6 | 6288.68 | 390.4 | -2473.23
| 6982 | 0.9 | 284.2 | 6376.67 | 390.76 | -2474.65
| 7071 | 0.9 | 276.7 | 6465.66 | 391.02 | -2476.02
| 7160 | 0.7 | 284.9 | 6554.65 | 391.24 | -2477.24
| 7247 | 1.1 | 297.1 | 6641.64 | 391.76 | -2478.5
| 7336 | 1.1 | 292.9 | 6730.62 | 392.48 | -2480.04
| 7424 | 1.4 | 273 | 6818.6 | 392.86 | -2481.9
| 7513 | 1.5 | 337.5 | 6907.58 | 394 | -2483.43
| 7602 | 1.2 | 352.7 | 6996.55 | 396 | -2483.99
| 7691 | 1 | 4.6 | 7085.54 | 397.7 | -2484.05
| 7779 | 0.9 | 13.1 | 7173.53 | 399.13 | -2483.83
| 7829 | 0.7 | 23.7 | 7223.52 | 399.8 | -2483.62
| 7879 | 0.5 | 34.3 | 7273.52 | 400.26 | -2483.37

## Lookup (hidden)
North Reference | RetunValue | Grid Type | ReturnValue | Deviation Indicator | ReturnValue
| 2 |  | 0 |  | 2
True |  | SPCS-Colorado Central-NAD27 |  | Directional
Grid |  | SPCS-Colorado Central-NAD83 |  | High Angle
|  | SPCS-Colorado North-NAD27 |  | Horizontal
SPCS-Colorado North-NAD83
SPCS-Colorado South-NAD27
SPCS-Colorado South-NAD83
UTM-Zone 12 NAD27
UTM-Zone 12 NAD83
UTM-Zone 13 NAD27
UTM-Zone 13 NAD83