## Data
Header Information | measured depth (ft) | inclination (°) | azimuth (°) | true vertical depth (ft) | northing +N/-S (ft) | easting +E/-W (ft)
Operator Name | 0 | 0 | 0 | 0 | 0 | 0
KERR-MCGEE | 121 | 0.2 | 2.4 | 121 | 0.21 | 0.01
Operator Number | 214 | 0.9 | 309.8 | 214 | 0.84 | -0.55
47120 | 308 | 1.5 | 302.2 | 307.97 | 1.97 | -2.15
Well Name and Number | 416 | 2.9 | 285.9 | 415.89 | 3.47 | -5.98
DECHANT 22-1 | 504 | 5.1 | 278.8 | 503.67 | 4.68 | -11.98
API Number (if available) | 594 | 6.8 | 282.6 | 593.19 | 6.45 | -21.14
05-123-32804 | 677 | 9.1 | 285.3 | 675.38 | 9.26 | -32.27
Location: QQ SEC TWP RGE | 771 | 9.5 | 284.9 | 768.15 | 13.21 | -46.93
NESW SEC 1 2N 65W | 863 | 10.6 | 282.7 | 858.73 | 17.03 | -62.52
Citing Type: Planned or Actual | 953 | 13.1 | 283.8 | 946.81 | 21.28 | -80.51
ACTUAL | 1042 | 14.9 | 288.3 | 1033.16 | 27.28 | -101.17
Deviation Indicator | 1131 | 17.4 | 288.6 | 1118.65 | 35.12 | -124.65
Directional | 1221 | 18.9 | 291.6 | 1204.17 | 44.78 | -150.96
North Reference | 1309 | 18.7 | 292.2 | 1287.47 | 55.35 | -177.27
True | 1398 | 18.5 | 293.2 | 1371.82 | 66.31 | -203.46
Grid Type | 1484 | 17.4 | 292.3 | 1453.64 | 76.56 | -227.9
#VALUE! | 1574 | 17.2 | 291.3 | 1539.57 | 86.5 | -252.75
| 1663 | 16.4 | 290.9 | 1624.77 | 95.76 | -276.74
| 1751 | 16.4 | 291.8 | 1709.19 | 104.81 | -299.88
| 1841 | 14.5 | 290.6 | 1795.93 | 113.49 | -322.23
| 1930 | 13.5 | 289.4 | 1882.29 | 120.86 | -342.46
| 2020 | 12.3 | 288.5 | 1970.01 | 127.39 | -361.46
| 2109 | 12.9 | 284 | 2056.87 | 132.81 | -380.09
| 2196 | 13.8 | 282.3 | 2141.52 | 137.37 | -399.65
| 2282 | 11.9 | 281.5 | 2225.36 | 141.32 | -418.36
| 2372 | 11.9 | 278.9 | 2313.43 | 144.61 | -436.62
| 2461 | 14.2 | 279.9 | 2400.12 | 147.9 | -456.44
| 2550 | 14.2 | 285.7 | 2486.41 | 152.73 | -477.71
| 2639 | 14.6 | 291.3 | 2572.62 | 159.76 | -498.67
| 2728 | 12.7 | 287 | 2659.1 | 166.7 | -518.48
| 2815 | 13.1 | 287 | 2743.91 | 172.38 | -537.05
| 2903 | 14 | 293 | 2829.46 | 179.45 | -556.39
| 2991 | 14.8 | 293.3 | 2914.69 | 188.06 | -576.51
| 3079 | 13.8 | 293 | 2999.97 | 196.6 | -596.49
| 3167 | 13.1 | 294.2 | 3085.55 | 204.79 | -615.25
| 3256 | 12.6 | 292 | 3172.32 | 212.56 | -633.45
| 3346 | 12.7 | 293.1 | 3260.14 | 220.12 | -651.65
| 3433 | 12 | 290.1 | 3345.13 | 226.98 | -668.94
| 3521 | 10.5 | 288.4 | 3431.43 | 232.66 | -685.14
| 3609 | 10.2 | 286.7 | 3518 | 237.43 | -700.22
| 3699 | 11.5 | 291.6 | 3606.39 | 243.02 | -716.19
| 3788 | 11.2 | 293 | 3693.65 | 249.66 | -732.4
| 3876 | 11.7 | 291.6 | 3779.9 | 256.29 | -748.56
| 3963 | 12.2 | 295.2 | 3865.02 | 263.45 | -765.08
| 4053 | 14 | 296.5 | 3952.67 | 272.36 | -783.43
| 4141 | 13.4 | 296.6 | 4038.17 | 281.67 | -802.07
| 4230 | 11.9 | 296.3 | 4125 | 290.36 | -819.52
| 4318 | 12.1 | 288.6 | 4211.09 | 297.32 | -836.4
| 4405 | 14.1 | 290 | 4295.82 | 303.85 | -855
| 4494 | 13.4 | 294.9 | 4382.27 | 311.9 | -874.54
| 4584 | 13.9 | 291.6 | 4469.73 | 320.27 | -894.05
| 4673 | 14.6 | 290.7 | 4555.99 | 328.17 | -914.48
| 4761 | 13.4 | 290.7 | 4641.37 | 335.7 | -934.4
| 4851 | 12 | 291.3 | 4729.17 | 342.78 | -952.87
| 4938 | 12.1 | 295.2 | 4814.26 | 349.95 | -969.55
| 5025 | 11 | 297.1 | 4899.49 | 357.62 | -985.19
| 5114 | 11 | 300.8 | 4986.86 | 365.83 | -1000.04
| 5203 | 10.5 | 297.9 | 5074.3 | 373.97 | -1014.5
| 5292 | 12.4 | 296.7 | 5161.52 | 382.06 | -1030.21
| 5382 | 10.3 | 298.6 | 5249.76 | 390.26 | -1045.91
| 5470 | 9 | 302.5 | 5336.51 | 397.72 | -1058.62
| 5558 | 7.3 | 303.4 | 5423.62 | 404.5 | -1069.09
| 5647 | 5.7 | 303.3 | 5512.04 | 410.04 | -1077.51
| 5735 | 4 | 301.2 | 5599.73 | 414.03 | -1083.79
| 5824 | 2.3 | 291.3 | 5688.59 | 416.28 | -1088.11
| 5914 | 1.6 | 294.3 | 5778.54 | 417.46 | -1090.93
| 6003 | 0.7 | 312.1 | 5867.52 | 418.33 | -1092.47
| 6180 | 0.2 | 327.2 | 6044.51 | 419.32 | -1093.44
| 6269 | 0.4 | 51.3 | 6133.51 | 419.64 | -1093.28
| 6358 | 1.4 | 98.8 | 6222.5 | 419.67 | -1091.96
| 6445 | 1.7 | 95.2 | 6309.47 | 419.39 | -1089.63
| 6533 | 1.6 | 94.7 | 6397.43 | 419.17 | -1087.1
| 6621 | 1.9 | 95.2 | 6485.39 | 418.94 | -1084.43
| 6709 | 2.3 | 86.7 | 6573.33 | 418.91 | -1081.21
| 6797 | 2.5 | 86.5 | 6661.25 | 419.13 | -1077.53
| 6885 | 2.8 | 92.5 | 6749.16 | 419.15 | -1073.47
| 6973 | 2.2 | 74.2 | 6837.08 | 419.52 | -1069.7
| 7062 | 2.2 | 85.5 | 6926.01 | 420.12 | -1066.35
| 7152 | 2.2 | 116.4 | 7015.95 | 419.48 | -1063.08
| 7241 | 1.5 | 104.9 | 7104.9 | 418.42 | -1060.43
| 7329 | 1.9 | 104.8 | 7192.86 | 417.76 | -1057.9
| 7417 | 2.1 | 82 | 7280.81 | 417.61 | -1054.89
| 7506 | 0.7 | 109.1 | 7369.78 | 417.66 | -1052.77
| 7594 | 0.5 | 122.9 | 7457.78 | 417.27 | -1051.94
| 7683 | 1.1 | 108.8 | 7546.77 | 416.79 | -1050.8
| 7778 | 1 | 114.6 | 7641.75 | 416.15 | -1049.18
| 7834 | 0.9 | 117.4 | 7697.74 | 415.74 | -1048.35

## Lookup (hidden)
North Reference | RetunValue | Grid Type | ReturnValue | Deviation Indicator | ReturnValue
| 2 |  | 0 |  | 2
True |  | SPCS-Colorado Central-NAD27 |  | Directional
Grid |  | SPCS-Colorado Central-NAD83 |  | High Angle
|  | SPCS-Colorado North-NAD27 |  | Horizontal
SPCS-Colorado North-NAD83
SPCS-Colorado South-NAD27
SPCS-Colorado South-NAD83
UTM-Zone 12 NAD27
UTM-Zone 12 NAD83
UTM-Zone 13 NAD27
UTM-Zone 13 NAD83