## Data
Header Information | measured depth (ft) | inclination (°) | azimuth (°) | true vertical depth (ft) | northing +N/-S (ft) | easting +E/-W (ft)
Operator Name | 43 | 0.4 | 125 | 43 | -0.09 | 0.12
Encana Oil & Gas (USA) Inc. | 135 | 1.4 | 112.3 | 134.99 | -0.7 | 1.42
Operator Number | 227 | 2.1 | 113.1 | 226.95 | -1.79 | 4.01
100185 | 318 | 4.4 | 113.5 | 317.79 | -3.84 | 8.74
Well Name and Number | 410 | 6.5 | 124.2 | 409.36 | -8.17 | 16.28
CRANDELL 2-8-26 | 502 | 7.5 | 137.1 | 500.67 | -15.5 | 24.67
API Number (if available) | 594 | 8.7 | 147.2 | 591.75 | -25.75 | 32.53
05-014-20701-00 | 686 | 9.4 | 157.6 | 682.6 | -38.54 | 39.16
Location: QQ SEC TWP RGE | 778 | 11.7 | 166.4 | 773.03 | -54.55 | 44.22
SEC. 26-T1N-R68W | 855 | 13.8 | 171.2 | 848.12 | -71.21 | 47.46
Citing Type: Planned or Actual | 942 | 15.4 | 170.1 | 932.3 | -92.84 | 51.03
ACTUAL | 1031 | 16.6 | 167.5 | 1017.85 | -116.89 | 55.81
Deviation Indicator | 1116 | 17.3 | 165.7 | 1099.16 | -140.99 | 61.56
Directional | 1204 | 17.1 | 167.5 | 1183.22 | -166.3 | 67.59
North Reference | 1291 | 18.1 | 167.6 | 1266.14 | -191.99 | 73.26
0 | 1378 | 18.9 | 166.8 | 1348.64 | -218.91 | 79.38
Grid Type | 1466 | 19.8 | 164.7 | 1431.67 | -247.16 | 86.57
#VALUE! | 1553 | 21.5 | 166.2 | 1513.07 | -276.86 | 94.26
| 1640 | 22.7 | 168.9 | 1593.67 | -308.82 | 101.29
| 1728 | 23.4 | 170.5 | 1674.64 | -342.72 | 107.44
| 1815 | 23.6 | 169.6 | 1754.42 | -376.89 | 113.44
| 1902 | 22.9 | 170.5 | 1834.35 | -410.71 | 119.38
| 1989 | 22.9 | 169.7 | 1914.49 | -444.06 | 125.2
| 2077 | 22.5 | 170.3 | 1995.67 | -477.5 | 131.1
| 2164 | 19.8 | 168 | 2076.79 | -508.32 | 136.97
| 2251 | 18.6 | 167.5 | 2158.95 | -536.28 | 143.04
| 2339 | 19.9 | 170.6 | 2242.02 | -564.76 | 148.52
| 2426 | 19.3 | 169.4 | 2323.98 | -593.5 | 153.58
| 2513 | 19.6 | 171.7 | 2406.01 | -622.07 | 158.33
| 2601 | 18.7 | 171.2 | 2489.14 | -650.62 | 162.62
| 2688 | 18.6 | 173.6 | 2571.57 | -678.19 | 166.3
| 2775 | 19.7 | 168.3 | 2653.75 | -706.34 | 170.82
| 2862 | 19.7 | 167.1 | 2735.66 | -734.99 | 177.07
| 2950 | 19.6 | 169.6 | 2818.54 | -763.97 | 183.05
| 3037 | 18.3 | 172.4 | 2900.82 | -791.86 | 187.49
| 3124 | 18.9 | 169.7 | 2983.27 | -819.26 | 191.82
| 3212 | 20.8 | 171.7 | 3066.03 | -848.74 | 196.62
| 3299 | 22.9 | 172.7 | 3146.77 | -880.82 | 201
| 3386 | 23.2 | 170.5 | 3226.82 | -914.51 | 205.98
| 3474 | 23 | 173.1 | 3307.76 | -948.67 | 210.91
| 3561 | 23 | 172 | 3387.84 | -982.38 | 215.32
| 3648 | 22.9 | 173.6 | 3467.95 | -1016.03 | 219.57
| 3735 | 23.2 | 171.9 | 3548 | -1049.82 | 223.87
| 3823 | 23.6 | 170.1 | 3628.76 | -1084.33 | 229.34
| 3910 | 22.8 | 170.1 | 3708.72 | -1118.09 | 235.23
| 3997 | 19.6 | 167.5 | 3789.8 | -1148.94 | 241.29
| 4085 | 18.7 | 169 | 3872.93 | -1177.2 | 247.18
| 4172 | 19.4 | 171.9 | 3955.16 | -1205.2 | 251.88
| 4259 | 20.6 | 171.3 | 4036.91 | -1234.63 | 256.23
| 4347 | 21.4 | 170.6 | 4119.06 | -1265.77 | 261.19
| 4434 | 20.8 | 173.3 | 4200.23 | -1296.77 | 265.58
| 4521 | 20.1 | 175.7 | 4281.75 | -1327.02 | 268.5
| 4608 | 19.4 | 174.7 | 4363.63 | -1356.31 | 270.96
| 4696 | 20 | 168.9 | 4446.48 | -1385.63 | 275.21
| 4783 | 19.3 | 166.6 | 4528.41 | -1414.22 | 281.41
| 4870 | 20.3 | 165.2 | 4610.26 | -1442.8 | 288.6
| 4958 | 18.3 | 165.9 | 4693.3 | -1470.96 | 295.87
| 5045 | 14.6 | 166.6 | 4776.7 | -1494.87 | 301.74
| 5132 | 11 | 169.4 | 4861.5 | -1513.7 | 305.81
| 5220 | 10.6 | 166.9 | 4947.94 | -1529.84 | 309.19
| 5307 | 10.8 | 169.4 | 5033.43 | -1545.65 | 312.5
| 5394 | 10.9 | 168 | 5118.87 | -1561.71 | 315.71
| 5481 | 9.7 | 168.5 | 5204.46 | -1576.94 | 318.88
| 5569 | 8.4 | 172.6 | 5291.36 | -1590.58 | 321.19
| 5656 | 7 | 175.9 | 5377.57 | -1602.17 | 322.39
| 5743 | 6.2 | 177.3 | 5463.99 | -1612.15 | 322.99
| 5831 | 4.4 | 192.4 | 5551.6 | -1620.19 | 322.49
| 5918 | 2.9 | 206.1 | 5638.42 | -1625.43 | 320.81
| 6005 | 1.3 | 206.7 | 5725.35 | -1628.29 | 319.4
| 6180 | 0.8 | 216 | 5900.32 | -1631.05 | 317.79
| 6354 | 1 | 242.3 | 6074.3 | -1632.74 | 315.73
| 6529 | 1 | 265.7 | 6249.27 | -1633.56 | 312.86
| 6704 | 1.1 | 290.9 | 6424.24 | -1633.08 | 309.77
| 6878 | 1.2 | 305.3 | 6598.2 | -1631.43 | 306.72
| 7053 | 1.4 | 309 | 6773.15 | -1629.03 | 303.56
| 7227 | 1.1 | 310.7 | 6947.11 | -1626.6 | 300.64
| 7402 | 1.1 | 311.3 | 7122.08 | -1624.4 | 298.1
| 7577 | 1 | 310.2 | 7297.05 | -1622.31 | 295.67
| 7751 | 0.7 | 331.8 | 7471.03 | -1620.39 | 294.01
| 7926 | 0.7 | 96.1 | 7646.02 | -1619.56 | 294.57
| 8100 | 2.6 | 98.6 | 7819.92 | -1620.26 | 299.53
| 8275 | 4.7 | 109.6 | 7994.54 | -1623.26 | 310.21
| 8450 | 5.5 | 109.5 | 8168.84 | -1628.46 | 324.87
| 8624 | 3.6 | 106.3 | 8342.27 | -1632.78 | 337.97
| 8799 | 3 | 113.1 | 8516.98 | -1636.12 | 347.46
| 8878 | 3 | 113.1 | 8595.87 | -1637.74 | 351.26

## Lookup (hidden)
North Reference | RetunValue | Grid Type | ReturnValue | Deviation Indicator | ReturnValue
| 1 |  | 0 |  | 2
True |  | SPCS-Colorado Central-NAD27 |  | Directional
Grid |  | SPCS-Colorado Central-NAD83 |  | High Angle
|  | SPCS-Colorado North-NAD27 |  | Horizontal
SPCS-Colorado North-NAD83
SPCS-Colorado South-NAD27
SPCS-Colorado South-NAD83
UTM-Zone 12 NAD27
UTM-Zone 12 NAD83
UTM-Zone 13 NAD27
UTM-Zone 13 NAD83