## Data
Header Information | measured depth (ft) | inclination (°) | azimuth (°) | true vertical depth (ft) | northing +N/-S (ft) | easting +E/-W (ft)
Operator Name | 0 | 0 | 0 | 0 | 0 | 0
KERR-MCGEE | 71 | 0.7 | 179.31 | 71 | -0.43 | 0.01
Operator Number | 161 | 0.5 | 171.2 | 160.99 | -1.37 | 0.07
47120 | 251 | 0.9 | 157.2 | 250.99 | -2.41 | 0.41
Well Name and Number | 341 | 0.9 | 148.4 | 340.98 | -3.66 | 1.05
WETHINGTON 17-7 | 433 | 1.1 | 135 | 432.96 | -4.9 | 2.05
API Number (if available) | 524 | 1.8 | 122.01 | 523.93 | -6.28 | 3.88
05-123-33620 | 614 | 2.6 | 120.61 | 613.86 | -8.07 | 6.84
Location: QQ SEC TWP RGE | 705 | 3.7 | 119.51 | 704.73 | -10.57 | 11.17
SENW SEC 7 1N-66W | 796 | 4.2 | 114.61 | 795.51 | -13.4 | 16.76
Citing Type: Planned or Actual | 853 | 4.6 | 117.41 | 852.34 | -15.32 | 20.68
ACTUAL | 952 | 3.3 | 95.31 | 951.11 | -17.41 | 27.04
Deviation Indicator | 998 | 3.3 | 95.01 | 997.03 | -17.65 | 29.68
Directional | 1089 | 3.9 | 83.7 | 1087.85 | -17.54 | 35.37
North Reference | 1134 | 4.2 | 87.6 | 1132.74 | -17.3 | 38.53
True | 1225 | 2.3 | 84 | 1223.59 | -16.97 | 43.68
Grid Type | 1316 | 2.3 | 68.9 | 1314.52 | -16.12 | 47.2
#VALUE! | 1361 | 2.5 | 61.9 | 1359.48 | -15.34 | 48.91
| 1452 | 4 | 69.3 | 1450.33 | -13.28 | 53.63
| 1543 | 6.3 | 73.5 | 1540.96 | -10.74 | 61.39
| 1634 | 8.6 | 77.4 | 1631.18 | -7.84 | 72.81
| 1724 | 9.9 | 73.5 | 1720.01 | -4.17 | 86.8
| 1815 | 11.1 | 81.6 | 1809.49 | -0.67 | 102.97
| 1906 | 12.1 | 83.7 | 1898.63 | 1.66 | 121.11
| 1997 | 13 | 85.4 | 1987.46 | 3.52 | 140.8
| 2088 | 13.7 | 80.2 | 2076 | 6.18 | 161.62
| 2178 | 15.5 | 77.4 | 2163.09 | 10.62 | 183.86
| 2269 | 17.1 | 75.2 | 2250.43 | 16.69 | 208.66
| 2360 | 18.1 | 75.2 | 2337.17 | 23.72 | 235.27
| 2451 | 19.2 | 78.8 | 2423.4 | 30.23 | 263.61
| 2541 | 21.1 | 79.8 | 2507.88 | 35.98 | 294.08
| 2632 | 22.2 | 82.6 | 2592.47 | 41.09 | 327.25
| 2723 | 23.4 | 80.5 | 2676.36 | 46.29 | 362.12
| 2814 | 23.6 | 82.6 | 2759.81 | 51.62 | 398.01
| 2905 | 24.6 | 85.4 | 2842.88 | 55.48 | 434.95
| 2995 | 25.5 | 83.3 | 2924.41 | 59.25 | 472.87
| 3086 | 23.2 | 82.3 | 3007.31 | 63.93 | 510.09
| 3177 | 22.5 | 83.7 | 3091.17 | 68.25 | 545.16
| 3268 | 23.4 | 86.1 | 3174.97 | 71.39 | 580.5
| 3359 | 23.4 | 84.7 | 3258.49 | 74.28 | 616.52
| 3449 | 23.4 | 84 | 3341.08 | 77.8 | 652.09
| 3540 | 23.2 | 87.2 | 3424.67 | 80.57 | 687.96
| 3631 | 23.2 | 87.9 | 3508.31 | 82.1 | 723.78
| 3722 | 22.9 | 84.4 | 3592.05 | 84.48 | 759.31
| 3813 | 23 | 84.7 | 3675.84 | 87.85 | 794.64
| 3903 | 23.6 | 83.3 | 3758.5 | 91.58 | 830.04
| 3994 | 23.4 | 80.9 | 3841.96 | 96.56 | 865.97
| 4085 | 22.9 | 81.6 | 3925.63 | 102.01 | 901.33
| 4176 | 23.6 | 80.9 | 4009.24 | 107.48 | 936.83
| 4267 | 23.9 | 80.2 | 4092.53 | 113.49 | 972.99
| 4359 | 24.3 | 81.2 | 4176.52 | 119.56 | 1010.06
| 4448 | 24.6 | 83.3 | 4257.54 | 124.53 | 1046.55
| 4539 | 21.8 | 81.6 | 4341.17 | 129.21 | 1082.09
| 4630 | 21.8 | 86.1 | 4425.67 | 132.82 | 1115.66
| 4721 | 21.1 | 85.8 | 4510.36 | 135.17 | 1148.86
| 4812 | 21.8 | 84 | 4595.06 | 138.14 | 1182
| 4903 | 21.3 | 86.1 | 4679.7 | 141.03 | 1215.3
| 4994 | 19.4 | 84.4 | 4765.02 | 143.63 | 1246.83
| 5085 | 16.9 | 83.7 | 4851.48 | 146.55 | 1275.02
| 5175 | 18.8 | 81.9 | 4937.15 | 150.03 | 1302.38
| 5265 | 16.2 | 78.81 | 5022.98 | 154.51 | 1329.06
| 5356 | 13 | 77.01 | 5111.03 | 159.28 | 1351.5
| 5447 | 13.4 | 78.81 | 5199.62 | 163.63 | 1371.81
| 5538 | 13 | 78.81 | 5288.22 | 167.66 | 1392.2
| 5629 | 10.7 | 77.41 | 5377.27 | 171.49 | 1410.49
| 5720 | 9 | 76.71 | 5466.93 | 174.97 | 1425.66
| 5810 | 7.6 | 74.51 | 5555.99 | 178.17 | 1438.25
| 5901 | 6.3 | 70.71 | 5646.31 | 181.43 | 1448.76
| 5992 | 5.6 | 63.61 | 5736.83 | 185.05 | 1457.45
| 6083 | 4.6 | 61.91 | 5827.46 | 188.74 | 1464.64
| 6174 | 3.5 | 61.51 | 5918.24 | 191.79 | 1470.31
| 6264 | 2.8 | 63.31 | 6008.1 | 194.09 | 1474.68
| 6355 | 1.1 | 70.31 | 6099.04 | 195.38 | 1477.49
| 6446 | 0.5 | 85.81 | 6190.03 | 195.7 | 1478.71
| 6537 | 0.7 | 99.21 | 6281.03 | 195.64 | 1479.66
| 6627 | 0.9 | 118.51 | 6371.02 | 195.22 | 1480.82
| 6718 | 0.5 | 138.51 | 6462.01 | 194.58 | 1481.71
| 6809 | 0.7 | 142 | 6553.01 | 193.84 | 1482.32
| 6900 | 0.5 | 137.5 | 6644 | 193.11 | 1482.93
| 6990 | 0.4 | 154 | 6734 | 192.54 | 1483.33
| 7081 | 0.5 | 144.9 | 6825 | 191.93 | 1483.7
| 7172 | 0.5 | 177.6 | 6915.99 | 191.21 | 1483.94
| 7263 | 0.4 | 215.5 | 7006.99 | 190.55 | 1483.77
| 7354 | 0.4 | 186.3 | 7097.99 | 189.98 | 1483.55
| 7444 | 0.4 | 218.3 | 7187.99 | 189.42 | 1483.33
| 7581 | 0.4 | 207.1 | 7324.98 | 188.62 | 1482.81
| 7671 | 0.2 | 187.7 | 7414.98 | 188.18 | 1482.65
| 7789 | 0.2 | 149.1 | 7532.98 | 187.8 | 1482.73
| 7850 | 0.2 | 149.1 | 7593.98 | 187.62 | 1482.83

## Lookup (hidden)
North Reference | RetunValue | Grid Type | ReturnValue | Deviation Indicator | ReturnValue
| 2 |  | 0 |  | 2
True |  | SPCS-Colorado Central-NAD27 |  | Directional
Grid |  | SPCS-Colorado Central-NAD83 |  | High Angle
|  | SPCS-Colorado North-NAD27 |  | Horizontal
SPCS-Colorado North-NAD83
SPCS-Colorado South-NAD27
SPCS-Colorado South-NAD83
UTM-Zone 12 NAD27
UTM-Zone 12 NAD83
UTM-Zone 13 NAD27
UTM-Zone 13 NAD83