## Data
Header Information | measured depth (ft) | inclination (°) | azimuth (°) | true vertical depth (ft) | northing +N/-S (ft) | easting +E/-W (ft)
Operator Name | 200 | 0 | 0 | 200 | 0 | 0
Great Western Oil & Gas Company, LLC | 300 | 2 | 317 | 299.9797 | 1.2763 | -1.1902
Operator Number | 400 | 4 | 317 | 399.8376 | 5.1037 | -4.7593
10110 | 500 | 6 | 317 | 499.452 | 11.4776 | -10.703
Well Name and Number | 600 | 8 | 317 | 598.7016 | 20.3901 | -19.0141
H-Y 20-53 | 700 | 8 | 317 | 697.7284 | 30.5686 | -28.5056
API Number (if available) | 800 | 8 | 317 | 796.7552 | 40.747 | -37.9972
| 900 | 8 | 317 | 895.782 | 50.9255 | -47.4888
Location: QQ SEC TWP RGE | 1000 | 8 | 317 | 994.8088 | 61.104 | -56.9804
NENW 29 6N 67W | 1100 | 9.6532 | 324.3724 | 1093.6243 | 73.0093 | -66.6111
Citing Type: Planned or Actual | 1200 | 11.417 | 329.5486 | 1191.9369 | 88.3579 | -76.5121
Planned | 1300 | 13.2474 | 333.3338 | 1289.6269 | 107.1311 | -86.6714
Deviation Indicator | 1400 | 15.1201 | 336.2054 | 1386.5753 | 129.306 | -97.0767
Directional | 1500 | 17.0212 | 338.4531 | 1482.6639 | 154.8557 | -107.7151
North Reference | 1600 | 18.9422 | 340.259 | 1577.7757 | 183.7489 | -118.5738
Grid | 1700 | 20.8775 | 341.7423 | 1671.7948 | 215.9505 | -129.6395
Grid Type | 1800 | 22.8235 | 342.9836 | 1764.6067 | 251.4212 | -140.8988
#VALUE! | 1900 | 24.7777 | 344.0391 | 1856.0982 | 290.1179 | -152.338
| 2000 | 26.7383 | 344.9491 | 1946.1579 | 331.9933 | -163.943
| 2038.625 | 27.497 | 345.2682 | 1980.5368 | 349.008 | -168.4668
| 2100 | 27.497 | 345.2682 | 2034.9786 | 376.4134 | -175.6728
| 2200 | 27.497 | 345.2682 | 2123.6821 | 421.0658 | -187.4136
| 2300 | 27.497 | 345.2682 | 2212.3856 | 465.7182 | -199.1544
| 2400 | 27.497 | 345.2682 | 2301.0892 | 510.3706 | -210.8953
| 2500 | 27.497 | 345.2682 | 2389.7927 | 555.023 | -222.6361
| 2600 | 27.497 | 345.2682 | 2478.4962 | 599.6754 | -234.3769
| 2700 | 27.497 | 345.2682 | 2567.1998 | 644.3277 | -246.1178
| 2800 | 27.497 | 345.2682 | 2655.9033 | 688.9801 | -257.8586
| 2900 | 27.497 | 345.2682 | 2744.6068 | 733.6325 | -269.5994
| 3000 | 27.497 | 345.2682 | 2833.3104 | 778.2849 | -281.3403
| 3100 | 27.497 | 345.2682 | 2922.0139 | 822.9373 | -293.0811
| 3200 | 27.497 | 345.2682 | 3010.7174 | 867.5897 | -304.8219
| 3300 | 27.497 | 345.2682 | 3099.421 | 912.2421 | -316.5628
| 3400 | 27.497 | 345.2682 | 3188.1245 | 956.8945 | -328.3036
| 3500 | 27.497 | 345.2682 | 3276.828 | 1001.5469 | -340.0444
| 3600 | 27.497 | 345.2682 | 3365.5316 | 1046.1993 | -351.7853
| 3700 | 27.497 | 345.2682 | 3454.2351 | 1090.8516 | -363.5261
| 3800 | 27.497 | 345.2682 | 3542.9386 | 1135.504 | -375.2669
| 3900 | 27.497 | 345.2682 | 3631.6422 | 1180.1564 | -387.0078
| 4000 | 27.497 | 345.2682 | 3720.3457 | 1224.8088 | -398.7486
| 4100 | 27.497 | 345.2682 | 3809.0492 | 1269.4612 | -410.4894
| 4200 | 27.497 | 345.2682 | 3897.7528 | 1314.1136 | -422.2303
| 4300 | 27.497 | 345.2682 | 3986.4563 | 1358.766 | -433.9711
| 4400 | 27.497 | 345.2682 | 4075.1598 | 1403.4184 | -445.7119
| 4500 | 27.497 | 345.2682 | 4163.8634 | 1448.0708 | -457.4528
| 4600 | 27.497 | 345.2682 | 4252.5669 | 1492.7232 | -469.1936
| 4700 | 27.497 | 345.2682 | 4341.2704 | 1537.3755 | -480.9344
| 4800 | 27.497 | 345.2682 | 4429.974 | 1582.0279 | -492.6753
| 4900 | 27.497 | 345.2682 | 4518.6775 | 1626.6803 | -504.4161
| 4918.8861 | 27.497 | 345.2682 | 4535.4301 | 1635.1134 | -506.6335
| 5000 | 26.2803 | 345.2682 | 4607.7732 | 1670.5912 | -515.962
| 5100 | 24.7803 | 345.2682 | 4698.0064 | 1712.2719 | -526.9214
| 5200 | 23.2803 | 345.2682 | 4789.3369 | 1751.654 | -537.2765
| 5300 | 21.7802 | 345.2682 | 4881.702 | 1788.7105 | -547.0201
| 5400 | 20.2802 | 345.2682 | 4975.0384 | 1823.4159 | -556.1455
| 5500 | 18.7802 | 345.2682 | 5069.2823 | 1855.7464 | -564.6464
| 5600 | 17.2802 | 345.2682 | 5164.3689 | 1885.68 | -572.5171
| 5700 | 15.7802 | 345.2682 | 5260.2331 | 1913.196 | -579.7521
| 5800 | 14.2802 | 345.2682 | 5356.8092 | 1938.2757 | -586.3465
| 5900 | 12.7802 | 345.2682 | 5454.0311 | 1960.9018 | -592.2958
| 6000 | 11.2802 | 345.2682 | 5551.8321 | 1981.0589 | -597.5959
| 6100 | 9.7802 | 345.2682 | 5650.1451 | 1998.7331 | -602.2431
| 6200 | 8.2802 | 345.2682 | 5748.9029 | 2013.9123 | -606.2343
| 6300 | 6.7802 | 345.2682 | 5848.0376 | 2026.5861 | -609.5667
| 6400 | 5.2802 | 345.2682 | 5947.4814 | 2036.7458 | -612.2381
| 6500 | 3.7802 | 345.2682 | 6047.1662 | 2044.3845 | -614.2466
| 6600 | 2.2802 | 345.2682 | 6147.0235 | 2049.4969 | -615.5909
| 6700 | 0.7802 | 345.2682 | 6246.985 | 2052.0795 | -616.2699
| 6752.0166 | 0 | 0 | 6299 | 2052.422 | -616.36
| 6800 | 0 | 0 | 6346.9834 | 2052.422 | -616.36
| 6900 | 0 | 0 | 6446.9834 | 2052.422 | -616.36
| 7000 | 0 | 0 | 6546.9834 | 2052.422 | -616.36
| 7100 | 0 | 0 | 6646.9834 | 2052.422 | -616.36
| 7200 | 0 | 0 | 6746.9834 | 2052.422 | -616.36
| 7300 | 0 | 0 | 6846.9834 | 2052.422 | -616.36
| 7400 | 0 | 0 | 6946.9834 | 2052.422 | -616.36
| 7500 | 0 | 0 | 7046.9834 | 2052.422 | -616.36
| 7600 | 0 | 0 | 7146.9834 | 2052.422 | -616.36
| 7700 | 0 | 0 | 7246.9834 | 2052.422 | -616.36
| 7807.0166 | 0 | 0 | 7354 | 2052.422 | -616.36

## Lookup (hidden)
North Reference | RetunValue | Grid Type | ReturnValue | Deviation Indicator | ReturnValue
| 3 |  | 0 |  | 2
True |  | SPCS-Colorado Central-NAD27 |  | Directional
Grid |  | SPCS-Colorado Central-NAD83 |  | High Angle
|  | SPCS-Colorado North-NAD27 |  | Horizontal
SPCS-Colorado North-NAD83
SPCS-Colorado South-NAD27
SPCS-Colorado South-NAD83
UTM-Zone 12 NAD27
UTM-Zone 12 NAD83
UTM-Zone 13 NAD27
UTM-Zone 13 NAD83