## Data
Header Information | measured depth (ft) | inclination (°) | azimuth (°) | true vertical depth (ft) | northing +N/-S (ft) | easting +E/-W (ft)
Operator Name | 200 | 0 | 0 | 200 | 0 | 0
Great Western Oil & Gas Company, LLC | 300 | 2 | 102.9266 | 299.9797 | -0.3904 | 1.7009
Operator Number | 400 | 4 | 102.9266 | 399.8376 | -1.5611 | 6.8016
10110 | 500 | 6 | 102.9266 | 499.452 | -3.5107 | 15.2959
Well Name and Number | 600 | 8 | 102.9266 | 598.7016 | -6.2368 | 27.1734
H-Y 29-51 | 700 | 8 | 102.9266 | 697.7284 | -9.3502 | 40.738
API Number (if available) | 800 | 8 | 102.9266 | 796.7552 | -12.4635 | 54.3026
| 900 | 8 | 102.9266 | 895.782 | -15.5768 | 67.8672
Location: QQ SEC TWP RGE | 1000 | 8 | 102.9266 | 994.8088 | -18.6902 | 81.4318
NENW 29 6N 67W | 1100 | 10 | 102.9266 | 1093.5726 | -22.1895 | 96.678
Citing Type: Planned or Actual | 1200 | 12 | 102.9266 | 1191.7303 | -26.4577 | 115.2744
Planned | 1300 | 14 | 102.9266 | 1289.1624 | -31.4897 | 137.1983
Deviation Indicator | 1400 | 16 | 102.9266 | 1385.7501 | -37.2792 | 162.4231
Directional | 1500 | 18 | 102.9266 | 1481.3757 | -43.8193 | 190.9178
North Reference | 1600 | 20 | 102.9266 | 1575.9228 | -51.102 | 222.648
Grid | 1700 | 22 | 102.9266 | 1669.2761 | -59.1184 | 257.5748
Grid Type | 1800 | 24 | 102.9266 | 1761.3219 | -67.8587 | 295.6558
#VALUE! | 1849.9504 | 24.999 | 102.9266 | 1806.7744 | -72.4924 | 315.8443
| 1900 | 24.999 | 102.9266 | 1852.1351 | -77.2239 | 336.4593
| 2000 | 24.999 | 102.9266 | 1942.7666 | -86.6776 | 377.6486
| 2100 | 24.999 | 102.9266 | 2033.3981 | -96.1314 | 418.8379
| 2200 | 24.999 | 102.9266 | 2124.0297 | -105.5851 | 460.0272
| 2300 | 24.999 | 102.9266 | 2214.6612 | -115.0388 | 501.2164
| 2400 | 24.999 | 102.9266 | 2305.2927 | -124.4926 | 542.4057
| 2500 | 24.999 | 102.9266 | 2395.9242 | -133.9463 | 583.595
| 2600 | 24.999 | 102.9266 | 2486.5557 | -143.4 | 624.7842
| 2700 | 24.999 | 102.9266 | 2577.1872 | -152.8538 | 665.9735
| 2800 | 24.999 | 102.9266 | 2667.8187 | -162.3075 | 707.1628
| 2900 | 24.999 | 102.9266 | 2758.4502 | -171.7612 | 748.3521
| 3000 | 24.999 | 102.9266 | 2849.0817 | -181.215 | 789.5413
| 3100 | 24.999 | 102.9266 | 2939.7132 | -190.6687 | 830.7306
| 3200 | 24.999 | 102.9266 | 3030.3448 | -200.1224 | 871.9199
| 3300 | 24.999 | 102.9266 | 3120.9763 | -209.5762 | 913.1092
| 3400 | 24.999 | 102.9266 | 3211.6078 | -219.0299 | 954.2984
| 3500 | 24.999 | 102.9266 | 3302.2393 | -228.4836 | 995.4877
| 3600 | 24.999 | 102.9266 | 3392.8708 | -237.9374 | 1036.677
| 3700 | 24.999 | 102.9266 | 3483.5023 | -247.3911 | 1077.8663
| 3800 | 24.999 | 102.9266 | 3574.1338 | -256.8448 | 1119.0555
| 3900 | 24.999 | 102.9266 | 3664.7653 | -266.2986 | 1160.2448
| 4000 | 24.999 | 102.9266 | 3755.3968 | -275.7523 | 1201.4341
| 4100 | 24.999 | 102.9266 | 3846.0283 | -285.206 | 1242.6234
| 4200 | 24.999 | 102.9266 | 3936.6599 | -294.6598 | 1283.8126
| 4300 | 24.999 | 102.9266 | 4027.2914 | -304.1135 | 1325.0019
| 4400 | 24.999 | 102.9266 | 4117.9229 | -313.5672 | 1366.1912
| 4500 | 24.999 | 102.9266 | 4208.5544 | -323.021 | 1407.3805
| 4600 | 24.999 | 102.9266 | 4299.1859 | -332.4747 | 1448.5697
| 4700 | 24.999 | 102.9266 | 4389.8174 | -341.9284 | 1489.759
| 4800 | 24.999 | 102.9266 | 4480.4489 | -351.3822 | 1530.9483
| 4900 | 24.999 | 102.9266 | 4571.0804 | -360.8359 | 1572.1375
| 5000 | 24.999 | 102.9266 | 4661.7119 | -370.2896 | 1613.3268
| 5019.9326 | 24.999 | 102.9266 | 4679.7771 | -372.174 | 1621.5369
| 5100 | 23.798 | 102.9266 | 4752.6927 | -379.5727 | 1653.7724
| 5200 | 22.298 | 102.9266 | 4844.7078 | -388.3304 | 1691.9294
| 5300 | 20.798 | 102.9266 | 4937.7162 | -396.5464 | 1727.7256
| 5400 | 19.298 | 102.9266 | 5031.6541 | -404.2148 | 1761.1366
| 5500 | 17.798 | 102.9266 | 5126.4571 | -411.3306 | 1792.1395
| 5600 | 16.298 | 102.9266 | 5222.0603 | -417.8888 | 1820.713
| 5700 | 14.798 | 102.9266 | 5318.3982 | -423.8848 | 1846.8375
| 5800 | 13.298 | 102.9266 | 5415.4047 | -429.3147 | 1870.4951
| 5900 | 11.798 | 102.9266 | 5513.0133 | -434.1747 | 1891.6697
| 6000 | 10.298 | 102.9266 | 5611.1572 | -438.4614 | 1910.3466
| 6100 | 8.798 | 102.9266 | 5709.7691 | -442.1719 | 1926.5132
| 6200 | 7.298 | 102.9266 | 5808.7814 | -445.3037 | 1940.1582
| 6300 | 5.798 | 102.9266 | 5908.1262 | -447.8547 | 1951.2725
| 6400 | 4.298 | 102.9266 | 6007.7355 | -449.823 | 1959.8482
| 6500 | 2.798 | 102.9266 | 6107.541 | -451.2073 | 1965.8797
| 6600 | 1.298 | 102.9266 | 6207.4743 | -452.0067 | 1969.3627
| 6686.5331 | 0 | 0.005 | 6294 | -452.226 | 1970.318
| 6700 | 0 | 0.005 | 6307.4669 | -452.226 | 1970.318
| 6800 | 0 | 0.005 | 6407.4669 | -452.226 | 1970.318
| 6900 | 0 | 0.005 | 6507.4669 | -452.226 | 1970.318
| 7000 | 0 | 0.005 | 6607.4669 | -452.226 | 1970.318
| 7100 | 0 | 0.005 | 6707.4669 | -452.226 | 1970.318
| 7200 | 0 | 0.005 | 6807.4669 | -452.226 | 1970.318
| 7300 | 0 | 0.005 | 6907.4669 | -452.226 | 1970.318
| 7400 | 0 | 0.005 | 7007.4669 | -452.226 | 1970.318
| 7500 | 0 | 0.005 | 7107.4669 | -452.226 | 1970.318
| 7600 | 0 | 0.005 | 7207.4669 | -452.226 | 1970.318
| 7700 | 0 | 0.005 | 7307.4669 | -452.226 | 1970.318
| 7738.5331 | 0 | 0.005 | 7346 | -452.226 | 1970.318

## Lookup (hidden)
North Reference | RetunValue | Grid Type | ReturnValue | Deviation Indicator | ReturnValue
| 3 |  | 0 |  | 2
True |  | SPCS-Colorado Central-NAD27 |  | Directional
Grid |  | SPCS-Colorado Central-NAD83 |  | High Angle
|  | SPCS-Colorado North-NAD27 |  | Horizontal
SPCS-Colorado North-NAD83
SPCS-Colorado South-NAD27
SPCS-Colorado South-NAD83
UTM-Zone 12 NAD27
UTM-Zone 12 NAD83
UTM-Zone 13 NAD27
UTM-Zone 13 NAD83