## Data
Header Information | measured depth (ft) | inclination (°) | azimuth (°) | true vertical depth (ft) | northing +N/-S (ft) | easting +E/-W (ft)
Operator Name | 200 | 0 | 0 | 200 | 0 | 0
Great Western Oil & Gas Company, LLC | 300 | 2 | 10 | 299.9797 | 1.7186 | 0.303
Operator Number | 400 | 4 | 10 | 399.8376 | 6.8725 | 1.2118
10110 | 500 | 6 | 10 | 499.452 | 15.4552 | 2.7252
Well Name and Number | 600 | 8 | 10 | 598.7016 | 27.4564 | 4.8413
H-Y 20-24 | 700 | 8 | 10 | 697.7284 | 41.1622 | 7.258
API Number (if available) | 800 | 8 | 10 | 796.7552 | 54.8681 | 9.6747
| 900 | 8 | 10 | 895.782 | 68.574 | 12.0914
Location: QQ SEC TWP RGE | 1000 | 8 | 10 | 994.8088 | 82.2799 | 14.5082
NENW 29 6N 67W | 1100 | 9.918 | 6.338 | 1093.585 | 97.6936 | 16.6674
Citing Type: Planned or Actual | 1200 | 11.8628 | 3.8596 | 1191.7799 | 116.51 | 18.3102
Planned | 1300 | 13.8233 | 2.0733 | 1289.2738 | 138.7059 | 19.4343
Deviation Indicator | 1385.268 | 15.5027 | 0.9019 | 1371.7619 | 160.2813 | 19.9823
Directional | 1400 | 15.5027 | 0.9019 | 1385.958 | 164.2184 | 20.0442
North Reference | 1500 | 15.5027 | 0.9019 | 1482.3197 | 190.9435 | 20.465
Grid | 1600 | 15.5027 | 0.9019 | 1578.6815 | 217.6686 | 20.8857
Grid Type | 1700 | 15.5027 | 0.9019 | 1675.0433 | 244.3937 | 21.3064
#VALUE! | 1800 | 15.5027 | 0.9019 | 1771.4051 | 271.1188 | 21.7271
| 1900 | 15.5027 | 0.9019 | 1867.7668 | 297.8439 | 22.1478
| 2000 | 15.5027 | 0.9019 | 1964.1286 | 324.569 | 22.5685
| 2100 | 15.5027 | 0.9019 | 2060.4904 | 351.2942 | 22.9892
| 2200 | 15.5027 | 0.9019 | 2156.8522 | 378.0193 | 23.41
| 2300 | 15.5027 | 0.9019 | 2253.2139 | 404.7444 | 23.8307
| 2400 | 15.5027 | 0.9019 | 2349.5757 | 431.4695 | 24.2514
| 2500 | 15.5027 | 0.9019 | 2445.9375 | 458.1946 | 24.6721
| 2600 | 15.5027 | 0.9019 | 2542.2993 | 484.9197 | 25.0928
| 2700 | 15.5027 | 0.9019 | 2638.661 | 511.6448 | 25.5135
| 2800 | 15.5027 | 0.9019 | 2735.0228 | 538.3699 | 25.9342
| 2900 | 15.5027 | 0.9019 | 2831.3846 | 565.095 | 26.355
| 3000 | 15.5027 | 0.9019 | 2927.7464 | 591.8201 | 26.7757
| 3100 | 15.5027 | 0.9019 | 3024.1081 | 618.5452 | 27.1964
| 3200 | 15.5027 | 0.9019 | 3120.4699 | 645.2703 | 27.6171
| 3300 | 15.5027 | 0.9019 | 3216.8317 | 671.9954 | 28.0378
| 3400 | 15.5027 | 0.9019 | 3313.1935 | 698.7205 | 28.4585
| 3500 | 15.5027 | 0.9019 | 3409.5552 | 725.4456 | 28.8792
| 3600 | 15.5027 | 0.9019 | 3505.917 | 752.1707 | 29.2999
| 3700 | 15.5027 | 0.9019 | 3602.2788 | 778.8958 | 29.7207
| 3800 | 15.5027 | 0.9019 | 3698.6406 | 805.6209 | 30.1414
| 3900 | 15.5027 | 0.9019 | 3795.0023 | 832.346 | 30.5621
| 4000 | 15.5027 | 0.9019 | 3891.3641 | 859.0711 | 30.9828
| 4100 | 15.5027 | 0.9019 | 3987.7259 | 885.7963 | 31.4035
| 4200 | 15.5027 | 0.9019 | 4084.0877 | 912.5214 | 31.8242
| 4300 | 15.5027 | 0.9019 | 4180.4494 | 939.2465 | 32.2449
| 4400 | 15.5027 | 0.9019 | 4276.8112 | 965.9716 | 32.6657
| 4500 | 15.5027 | 0.9019 | 4373.173 | 992.6967 | 33.0864
| 4600 | 15.5027 | 0.9019 | 4469.5348 | 1019.4218 | 33.5071
| 4700 | 15.5027 | 0.9019 | 4565.8965 | 1046.1469 | 33.9278
| 4800 | 15.5027 | 0.9019 | 4662.2583 | 1072.872 | 34.3485
| 4900 | 15.5027 | 0.9019 | 4758.6201 | 1099.5971 | 34.7692
| 5000 | 15.5027 | 0.9019 | 4854.9819 | 1126.3222 | 35.1899
| 5100 | 15.5027 | 0.9019 | 4951.3436 | 1153.0473 | 35.6107
| 5200 | 15.5027 | 0.9019 | 5047.7054 | 1179.7724 | 36.0314
| 5300 | 15.5027 | 0.9019 | 5144.0672 | 1206.4975 | 36.4521
| 5400 | 15.5027 | 0.9019 | 5240.429 | 1233.2226 | 36.8728
| 5508.5708 | 15.5027 | 0.9019 | 5345.0497 | 1262.2383 | 37.3296
| 5600 | 14.1313 | 0.9019 | 5433.4365 | 1285.6163 | 37.6976
| 5700 | 12.6313 | 0.9019 | 5530.7189 | 1308.7557 | 38.0619
| 5800 | 11.1313 | 0.9019 | 5628.5738 | 1329.3411 | 38.3859
| 5900 | 9.6313 | 0.9019 | 5726.934 | 1347.3581 | 38.6695
| 6000 | 8.1313 | 0.9019 | 5825.7322 | 1362.7945 | 38.9126
| 6100 | 6.6313 | 0.9019 | 5924.9007 | 1375.6397 | 39.1148
| 6200 | 5.1313 | 0.9019 | 6024.3715 | 1385.8849 | 39.276
| 6300 | 3.6313 | 0.9019 | 6124.0764 | 1393.5231 | 39.3963
| 6400 | 2.1313 | 0.9019 | 6223.9471 | 1398.549 | 39.4754
| 6500 | 0.6313 | 0.9019 | 6323.9152 | 1400.9592 | 39.5134
| 6542.0856 | 0 | 0.005 | 6366 | 1401.191 | 39.517
| 6600 | 0 | 0.005 | 6423.9144 | 1401.191 | 39.517
| 6700 | 0 | 0.005 | 6523.9144 | 1401.191 | 39.517
| 6800 | 0 | 0.005 | 6623.9144 | 1401.191 | 39.517
| 6900 | 0 | 0.005 | 6723.9144 | 1401.191 | 39.517
| 7000 | 0 | 0.005 | 6823.9144 | 1401.191 | 39.517
| 7100 | 0 | 0.005 | 6923.9144 | 1401.191 | 39.517
| 7200 | 0 | 0.005 | 7023.9144 | 1401.191 | 39.517
| 7300 | 0 | 0.005 | 7123.9144 | 1401.191 | 39.517
| 7400 | 0 | 0.005 | 7223.9144 | 1401.191 | 39.517
| 7500 | 0 | 0.005 | 7323.9144 | 1401.191 | 39.517
| 7600 | 0 | 0.005 | 7423.9144 | 1401.191 | 39.517
| 7611.0856 | 0 | 0.005 | 7435 | 1401.191 | 39.517

## Lookup (hidden)
North Reference | RetunValue | Grid Type | ReturnValue | Deviation Indicator | ReturnValue
| 3 |  | 0 |  | 2
True |  | SPCS-Colorado Central-NAD27 |  | Directional
Grid |  | SPCS-Colorado Central-NAD83 |  | High Angle
|  | SPCS-Colorado North-NAD27 |  | Horizontal
SPCS-Colorado North-NAD83
SPCS-Colorado South-NAD27
SPCS-Colorado South-NAD83
UTM-Zone 12 NAD27
UTM-Zone 12 NAD83
UTM-Zone 13 NAD27
UTM-Zone 13 NAD83