## Data
Header Information | measured depth (ft) | inclination (°) | azimuth (°) | true vertical depth (ft) | northing +N/-S (ft) | easting +E/-W (ft)
Operator Name | 200 | 0 | 0 | 200 | 0 | 0
Great Western Oil & Gas Company, LLC | 300 | 2 | 41.5137 | 299.9797 | 1.3068 | 1.1567
Operator Number | 400 | 4 | 41.5137 | 399.8376 | 5.2255 | 4.6253
10110 | 500 | 6 | 41.5137 | 499.452 | 11.7513 | 10.4017
Well Name and Number | 600 | 8 | 41.5137 | 598.7016 | 20.8764 | 18.4788
H-Y 29-21-3 | 700 | 8 | 41.5137 | 697.7284 | 31.2977 | 27.7032
API Number (if available) | 800 | 8 | 41.5137 | 796.7552 | 41.7189 | 36.9275
| 900 | 8 | 41.5137 | 895.782 | 52.1402 | 46.1519
Location: QQ SEC TWP RGE | 1000 | 8 | 41.5137 | 994.8088 | 62.5614 | 55.3763
NENW 29 6N 67W | 1100 | 10 | 41.5137 | 1093.5726 | 74.2746 | 65.7442
Citing Type: Planned or Actual | 1150.2021 | 11.004 | 41.5137 | 1142.9331 | 81.1263 | 71.809
Planned | 1200 | 11.004 | 41.5137 | 1191.8154 | 88.2438 | 78.1091
Deviation Indicator | 1300 | 11.004 | 41.5137 | 1289.9768 | 102.5368 | 90.7605
Directional | 1400 | 11.004 | 41.5137 | 1388.1382 | 116.8297 | 103.4119
North Reference | 1500 | 11.004 | 41.5137 | 1486.2995 | 131.1226 | 116.0633
Grid | 1600 | 11.004 | 41.5137 | 1584.4609 | 145.4155 | 128.7146
Grid Type | 1700 | 11.004 | 41.5137 | 1682.6223 | 159.7084 | 141.366
#VALUE! | 1800 | 11.004 | 41.5137 | 1780.7837 | 174.0013 | 154.0174
| 1900 | 11.004 | 41.5137 | 1878.945 | 188.2943 | 166.6688
| 2000 | 11.004 | 41.5137 | 1977.1064 | 202.5872 | 179.3202
| 2100 | 11.004 | 41.5137 | 2075.2678 | 216.8801 | 191.9716
| 2200 | 11.004 | 41.5137 | 2173.4291 | 231.173 | 204.623
| 2300 | 11.004 | 41.5137 | 2271.5905 | 245.4659 | 217.2743
| 2400 | 11.004 | 41.5137 | 2369.7519 | 259.7589 | 229.9257
| 2500 | 11.004 | 41.5137 | 2467.9133 | 274.0518 | 242.5771
| 2600 | 11.004 | 41.5137 | 2566.0746 | 288.3447 | 255.2285
| 2700 | 11.004 | 41.5137 | 2664.236 | 302.6376 | 267.8799
| 2800 | 11.004 | 41.5137 | 2762.3974 | 316.9305 | 280.5313
| 2900 | 11.004 | 41.5137 | 2860.5587 | 331.2234 | 293.1827
| 3000 | 11.004 | 41.5137 | 2958.7201 | 345.5164 | 305.834
| 3100 | 11.004 | 41.5137 | 3056.8815 | 359.8093 | 318.4854
| 3200 | 11.004 | 41.5137 | 3155.0429 | 374.1022 | 331.1368
| 3300 | 11.004 | 41.5137 | 3253.2042 | 388.3951 | 343.7882
| 3400 | 11.004 | 41.5137 | 3351.3656 | 402.688 | 356.4396
| 3500 | 11.004 | 41.5137 | 3449.527 | 416.9809 | 369.091
| 3600 | 11.004 | 41.5137 | 3547.6883 | 431.2739 | 381.7424
| 3700 | 11.004 | 41.5137 | 3645.8497 | 445.5668 | 394.3938
| 3800 | 11.004 | 41.5137 | 3744.0111 | 459.8597 | 407.0451
| 3900 | 11.004 | 41.5137 | 3842.1725 | 474.1526 | 419.6965
| 4000 | 11.004 | 41.5137 | 3940.3338 | 488.4455 | 432.3479
| 4100 | 11.004 | 41.5137 | 4038.4952 | 502.7385 | 444.9993
| 4200 | 11.004 | 41.5137 | 4136.6566 | 517.0314 | 457.6507
| 4300 | 11.004 | 41.5137 | 4234.818 | 531.3243 | 470.3021
| 4400 | 11.004 | 41.5137 | 4332.9793 | 545.6172 | 482.9535
| 4500 | 11.004 | 41.5137 | 4431.1407 | 559.9101 | 495.6048
| 4600 | 11.004 | 41.5137 | 4529.3021 | 574.203 | 508.2562
| 4700 | 11.004 | 41.5137 | 4627.4634 | 588.496 | 520.9076
| 4800 | 11.004 | 41.5137 | 4725.6248 | 602.7889 | 533.559
| 4900 | 11.004 | 41.5137 | 4823.7862 | 617.0818 | 546.2104
| 5000 | 11.004 | 41.5137 | 4921.9476 | 631.3747 | 558.8618
| 5100 | 11.004 | 41.5137 | 5020.1089 | 645.6676 | 571.5132
| 5200 | 11.004 | 41.5137 | 5118.2703 | 659.9605 | 584.1645
| 5300 | 11.004 | 41.5137 | 5216.4317 | 674.2535 | 596.8159
| 5400 | 11.004 | 41.5137 | 5314.593 | 688.5464 | 609.4673
| 5500 | 11.004 | 41.5137 | 5412.7544 | 702.8393 | 622.1187
| 5533.7652 | 11.004 | 41.5137 | 5445.8988 | 707.6653 | 626.3905
| 5600 | 10.0105 | 41.5137 | 5511.0221 | 716.7096 | 634.3961
| 5700 | 8.5105 | 41.5137 | 5609.716 | 728.7592 | 645.0618
| 5800 | 7.0105 | 41.5137 | 5708.7973 | 738.8702 | 654.0115
| 5900 | 5.5105 | 41.5137 | 5808.1981 | 747.0355 | 661.239
| 6000 | 4.0105 | 41.5137 | 5907.8502 | 753.2497 | 666.7395
| 6100 | 2.5105 | 41.5137 | 6007.6855 | 757.5085 | 670.5092
| 6200 | 1.0105 | 41.5137 | 6107.6355 | 759.8089 | 672.5454
| 6267.368 | 0 | 0 | 6175 | 760.2537 | 672.9391
| 6300 | 0 | 0 | 6207.632 | 760.2537 | 672.9391
| 6400 | 0 | 0 | 6307.632 | 760.2537 | 672.9391
| 6500 | 0 | 0 | 6407.632 | 760.2537 | 672.9391
| 6600 | 0 | 0 | 6507.632 | 760.2537 | 672.9391
| 6700 | 0 | 0 | 6607.632 | 760.2537 | 672.9391
| 6800 | 0 | 0 | 6707.632 | 760.2537 | 672.9391
| 6900 | 0 | 0 | 6807.632 | 760.2537 | 672.9391
| 7000 | 0 | 0 | 6907.632 | 760.2537 | 672.9391
| 7100 | 0 | 0 | 7007.632 | 760.2537 | 672.9391
| 7200 | 0 | 0 | 7107.632 | 760.2537 | 672.9391
| 7300 | 0 | 0 | 7207.632 | 760.2537 | 672.9391
| 7400 | 0 | 0 | 7307.632 | 760.2537 | 672.9391
| 7442.368 | 0 | 0 | 7350 | 760.2537 | 672.9391

## Lookup (hidden)
North Reference | RetunValue | Grid Type | ReturnValue | Deviation Indicator | ReturnValue
| 3 |  | 0 |  | 2
True |  | SPCS-Colorado Central-NAD27 |  | Directional
Grid |  | SPCS-Colorado Central-NAD83 |  | High Angle
|  | SPCS-Colorado North-NAD27 |  | Horizontal
SPCS-Colorado North-NAD83
SPCS-Colorado South-NAD27
SPCS-Colorado South-NAD83
UTM-Zone 12 NAD27
UTM-Zone 12 NAD83
UTM-Zone 13 NAD27
UTM-Zone 13 NAD83