## Data
Header Information | measured depth (ft) | inclination (°) | azimuth (°) | true vertical depth (ft) | northing +N/-S (ft) | easting +E/-W (ft)
Operator Name | 0 | 0 | 0 | 0 | 0 | 0
OXY USA WTP LP | 153 | 0.61 | 19.28 | 153 | 0.77 | 0.27
Operator Number | 243 | 1.68 | 12.52 | 242.98 | 2.51 | 0.71
66571 | 333 | 3.34 | 355.83 | 332.89 | 6.41 | 0.81
Well Name and Number | 424 | 5.72 | 333.07 | 423.61 | 13.1 | -1.44
Cascade Creek 697-05-20A | 513 | 8.09 | 333.24 | 511.95 | 22.65 | -6.27
API Number (if available) | 603 | 9.41 | 327.71 | 600.91 | 34.52 | -13.05
05-045-20369 | 693 | 11.26 | 322.96 | 689.44 | 47.76 | -22.27
Location: QQ SEC TWP RGE | 784 | 13.1 | 321.55 | 778.39 | 62.93 | -34.04
Lot 14 5 6S 97W | 874 | 13.98 | 327.97 | 865.89 | 80.13 | -46.15
Citing Type: Planned or Actual | 964 | 16.18 | 328.94 | 952.79 | 100.09 | -58.39
Actual | 1059 | 18.38 | 329.64 | 1043.5 | 124.36 | -72.79
Deviation Indicator | 1154 | 20.66 | 329.73 | 1133.03 | 151.76 | -88.81
Directional | 1248 | 20.66 | 327.71 | 1220.99 | 180.1 | -106.02
North Reference | 1343 | 19.61 | 324.46 | 1310.18 | 207.24 | -124.24
True | 1437 | 19.08 | 325.77 | 1398.87 | 232.78 | -142.06
Grid Type | 1532 | 19.79 | 327.62 | 1488.46 | 259.2 | -159.4
#VALUE! | 1626 | 21.1 | 328.76 | 1576.54 | 287.1 | -176.7
| 1721 | 18.82 | 327.8 | 1665.83 | 314.7 | -193.74
| 1815 | 18.73 | 329.47 | 1754.83 | 340.53 | -209.48
| 1910 | 19.26 | 333.51 | 1844.66 | 367.69 | -224.22
| 2004 | 18.82 | 333.6 | 1933.51 | 395.14 | -237.88
| 2099 | 19.26 | 332.37 | 2023.32 | 422.75 | -251.96
| 2194 | 19.43 | 329.9 | 2112.95 | 450.3 | -267.15
| 2288 | 19.26 | 328.59 | 2201.65 | 477.06 | -283.07
| 2382 | 20.49 | 328.15 | 2290.05 | 504.27 | -299.83
| 2477 | 20.58 | 327.8 | 2379.01 | 532.52 | -317.5
| 2571 | 21.98 | 329.29 | 2466.6 | 561.63 | -335.29
| 2658 | 21.9 | 330.08 | 2547.3 | 589.69 | -351.7
| 2763 | 21.8 | 329.03 | 2644.76 | 623.38 | -371.5
| 2857 | 22.09 | 327.98 | 2731.95 | 653.33 | -389.85
| 2952 | 21.1 | 326.12 | 2820.28 | 682.67 | -408.86
| 3046 | 18.64 | 321.46 | 2908.68 | 708.48 | -427.65
| 3141 | 19.08 | 320.32 | 2998.58 | 732.3 | -447.03
| 3235 | 18.64 | 324.98 | 3087.54 | 756.43 | -465.46
| 3330 | 20.14 | 327.79 | 3177.15 | 782.7 | -482.89
| 3425 | 18.64 | 327 | 3266.76 | 809.27 | -499.88
| 3519 | 20.4 | 327.88 | 3355.35 | 835.75 | -516.77
| 3614 | 19.08 | 326.65 | 3444.77 | 862.74 | -534.11
| 3708 | 19.43 | 330.43 | 3533.51 | 889.18 | -550.27
| 3803 | 17.76 | 328.14 | 3623.55 | 915.23 | -565.72
| 3897 | 19.08 | 333.51 | 3712.74 | 941.16 | -580.14
| 3992 | 17.85 | 332.28 | 3802.85 | 967.95 | -593.84
| 4086 | 19.26 | 331.48 | 3891.96 | 994.32 | -607.94
| 4181 | 21.02 | 332.28 | 3981.15 | 1023.18 | -623.35
| 4275 | 19.43 | 332.01 | 4069.35 | 1051.91 | -638.53
| 4370 | 20.75 | 329.02 | 4158.57 | 1080.29 | -654.61
| 4464 | 21.72 | 328.14 | 4246.19 | 1109.34 | -672.36
| 4559 | 19.96 | 329.9 | 4334.97 | 1138.3 | -689.78
| 4654 | 21.1 | 327.79 | 4423.93 | 1166.8 | -707.02
| 4748 | 20.84 | 327.71 | 4511.71 | 1195.25 | -724.97
| 4843 | 21.02 | 330.25 | 4600.44 | 1224.33 | -742.46
| 4937 | 20.14 | 332.98 | 4688.44 | 1253.38 | -758.18
| 5032 | 19.96 | 329.73 | 4777.69 | 1281.96 | -773.78
| 5126 | 23.48 | 329.29 | 4865 | 1311.92 | -791.44
| 5221 | 21.72 | 326.56 | 4952.71 | 1342.87 | -810.79
| 5315 | 19.43 | 326.38 | 5040.7 | 1370.4 | -829.03
| 5410 | 17.59 | 327.18 | 5130.79 | 1395.63 | -845.56
| 5504 | 14.33 | 332.1 | 5221.15 | 1417.85 | -858.71
| 5599 | 13.54 | 332.54 | 5313.36 | 1438.11 | -869.34
| 5693 | 11.78 | 340.36 | 5405.08 | 1456.91 | -877.64
| 5788 | 11.08 | 340.71 | 5498.19 | 1474.66 | -883.91
| 5882 | 8.88 | 342.56 | 5590.76 | 1490.11 | -889.07
| 5977 | 5.8 | 354.86 | 5684.98 | 1501.89 | -891.7
| 6071 | 2.73 | 20.44 | 5778.71 | 1508.72 | -891.35
| 6166 | 2.11 | 37.47 | 5873.63 | 1512.23 | -889.49
| 6260 | 0.88 | 70.63 | 5967.6 | 1513.84 | -887.76
| 6355 | 1.41 | 139.09 | 6062.58 | 1513.2 | -886.3
| 6449 | 1.93 | 154.56 | 6156.54 | 1510.9 | -884.87
| 6544 | 0.7 | 206.94 | 6251.52 | 1508.94 | -884.44
| 6638 | 1.06 | 248.25 | 6345.51 | 1508.1 | -885.51
| 6733 | 1.67 | 249.75 | 6440.48 | 1507.3 | -887.63
| 6827 | 1.06 | 220.39 | 6534.46 | 1506.16 | -889.47
| 6922 | 0.79 | 177.68 | 6629.44 | 1504.84 | -890.02
| 7016 | 1.41 | 176.09 | 6723.43 | 1503.04 | -889.91
| 7111 | 0.62 | 224.43 | 6818.41 | 1501.5 | -890.19
| 7205 | 0.97 | 257.74 | 6912.4 | 1500.97 | -891.33
| 7300 | 1.85 | 259.41 | 7007.37 | 1500.52 | -893.62
| 7394 | 2.73 | 259.77 | 7101.3 | 1499.84 | -897.31
| 7489 | 2.11 | 249.66 | 7196.21 | 1498.83 | -901.18
| 7583 | 1.23 | 184.53 | 7290.18 | 1497.22 | -902.88
| 7678 | 1.32 | 159.04 | 7385.16 | 1495.19 | -902.57
| 7772 | 0.53 | 241.4 | 7479.15 | 1493.97 | -902.57
| 7867 | 1.23 | 279.1 | 7574.13 | 1493.92 | -903.96
| 7961 | 0.97 | 253.88 | 7668.12 | 1493.86 | -905.72
| 8056 | 1.14 | 201.49 | 7763.1 | 1492.75 | -906.84
| 8150 | 2.29 | 209.93 | 7857.06 | 1490.26 | -908.12
| 8245 | 1.76 | 225.66 | 7952 | 1487.59 | -910.11
| 8339 | 0.26 | 234.8 | 8045.98 | 1486.46 | -911.31
| 8434 | 0.88 | 208.88 | 8140.98 | 1485.7 | -911.84
| 8528 | 1.32 | 226.72 | 8234.96 | 1484.32 | -912.98
| 8623 | 2.55 | 218.46 | 8329.91 | 1481.92 | -915.09
| 8717 | 3.52 | 225.14 | 8423.77 | 1478.24 | -918.44
| 8812 | 4.66 | 222.24 | 8518.53 | 1473.33 | -923.1
| 8906 | 4.48 | 227.51 | 8612.23 | 1468.02 | -928.37
| 9001 | 3.87 | 227.42 | 8706.98 | 1463.35 | -933.47
| 9095 | 4.57 | 226.63 | 8800.72 | 1458.63 | -938.53
| 9190 | 5.1 | 227.42 | 8895.39 | 1453.17 | -944.39
| 9260 | 5.28 | 230.59 | 8965.1 | 1449.02 | -949.17
| 9315 | 5.28 | 230.59 | 9019.86 | 1445.81 | -953.08

## Lookup (hidden)
North Reference | RetunValue | Grid Type | ReturnValue | Deviation Indicator | ReturnValue
| 2 |  | 0 |  | 2
True |  | SPCS-Colorado Central-NAD27 |  | Directional
Grid |  | SPCS-Colorado Central-NAD83 |  | High Angle
|  | SPCS-Colorado North-NAD27 |  | Horizontal
SPCS-Colorado North-NAD83
SPCS-Colorado South-NAD27
SPCS-Colorado South-NAD83
UTM-Zone 12 NAD27
UTM-Zone 12 NAD83
UTM-Zone 13 NAD27
UTM-Zone 13 NAD83