## Data
Header Information | measured depth (ft) | inclination (°) | azimuth (°) | true vertical depth (ft) | northing +N/-S (ft) | easting +E/-W (ft)
Operator Name | 0 | 0 | 0 | 0 | 0 | 0
Williams Production RMT Company LLC | 37 | 0.62 | 290.13 | 37 | 0.1 | -0.2
Operator Number | 84 | 0.09 | 11.43 | 84 | 0.2 | -0.4
96850 | 112 | 0.62 | 92.99 | 112 | 0.2 | -0.3
Well Name and Number | 143 | 1.58 | 123.75 | 143 | 0 | 0.3
GM 321-26 | 173 | 2.46 | 112.68 | 173 | -0.5 | 1.2
API Number (if available) | 204 | 3.17 | 97.29 | 203.9 | -0.9 | 2.7
05-045-20216-00 | 234 | 4.22 | 93.87 | 233.9 | -1.1 | 4.6
Location: QQ SEC TWP RGE | 263 | 4.93 | 99.05 | 262.8 | -1.3 | 6.9
NENE, Sec. 27, T7S, R96W | 294 | 6.33 | 98.17 | 293.6 | -1.8 | 9.9
Citing Type: Planned or Actual | 324 | 6.95 | 99.14 | 323.4 | -2.3 | 13.3
Actual | 354 | 7.48 | 93.78 | 353.2 | -2.7 | 17.1
Deviation Indicator | 384 | 8.36 | 100.63 | 382.9 | -3.3 | 21.1
0 | 414 | 8.97 | 96.15 | 412.6 | -3.9 | 25.6
North Reference | 445 | 9.94 | 99.84 | 443.1 | -4.6 | 30.7
True | 475 | 10.73 | 96.68 | 472.7 | -5.4 | 36
Grid Type | 505 | 11.61 | 96.94 | 502.1 | -6.1 | 41.8
#VALUE! | 535 | 12.49 | 100.72 | 531.4 | -7 | 47.9
| 566 | 13.55 | 97.47 | 561.6 | -8.1 | 54.8
| 596 | 14.25 | 98.26 | 590.8 | -9.1 | 62
| 626 | 14.78 | 100.11 | 619.8 | -10.3 | 69.4
| 656 | 15.84 | 97.38 | 648.7 | -11.5 | 77.2
| 687 | 16.98 | 97.65 | 678.5 | -12.7 | 85.9
| 717 | 17.86 | 99.14 | 707.1 | -14 | 94.8
| 748 | 18.91 | 97.29 | 736.5 | -15.4 | 104.5
| 792 | 20.14 | 97.39 | 778 | -17.3 | 119
| 822 | 21.1 | 95.02 | 806.1 | -18.4 | 129.5
| 852 | 21.98 | 94.76 | 834 | -19.3 | 140.5
| 882 | 22.07 | 94.23 | 861.8 | -20.2 | 151.7
| 912 | 22.86 | 94.14 | 889.5 | -21.1 | 163.2
| 943 | 23.92 | 93.09 | 917.9 | -21.8 | 175.5
| 973 | 24.53 | 92.82 | 945.3 | -22.5 | 187.7
| 1003 | 25.15 | 92.73 | 972.5 | -23.1 | 200.3
| 1033 | 25.76 | 91.5 | 999.6 | -23.5 | 213.2
| 1063 | 26.31 | 91.84 | 1026.6 | -23.9 | 226.4
| 1158 | 29.46 | 90.45 | 1110.5 | -24.8 | 270.8
| 1252 | 32.18 | 91.24 | 1191.3 | -25.5 | 318.9
| 1347 | 35.13 | 91.2 | 1270.3 | -26.6 | 371.6
| 1430 | 36.84 | 89.66 | 1337.5 | -27 | 420.3
| 1539 | 38.32 | 88.83 | 1423.9 | -26.1 | 486.8
| 1633 | 39.43 | 86.33 | 1497 | -23.6 | 545.7
| 1727 | 40.19 | 85 | 1569.3 | -19 | 605.7
| 1822 | 39.51 | 86.4 | 1642.2 | -14.5 | 666.4
| 1916 | 39.25 | 88.1 | 1714.8 | -11.6 | 726
| 2011 | 39.83 | 89.13 | 1788.1 | -10.2 | 786.5
| 2105 | 40.05 | 89.31 | 1860.2 | -9.3 | 846.8
| 2200 | 39.56 | 91.47 | 1933.2 | -9.7 | 907.6
| 2294 | 38.67 | 88.66 | 2006.1 | -9.8 | 966.9
| 2389 | 37.9 | 89.22 | 2080.7 | -8.7 | 1025.8
| 2483 | 37.37 | 89.75 | 2155.1 | -8.2 | 1083.1
| 2577 | 37.46 | 88.64 | 2229.8 | -7.4 | 1140.3
| 2672 | 37.02 | 89.66 | 2305.4 | -6.6 | 1197.7
| 2767 | 37.46 | 89.22 | 2381 | -6 | 1255.2
| 2861 | 37.92 | 88.22 | 2455.4 | -4.7 | 1312.7
| 2956 | 38.25 | 89.09 | 2530.2 | -3.3 | 1371.3
| 3050 | 36.59 | 90.1 | 2604.9 | -2.9 | 1428.4
| 3145 | 36.45 | 89.65 | 2681.2 | -2.8 | 1484.9
| 3239 | 36.49 | 88.51 | 2756.8 | -1.9 | 1540.8
| 3334 | 36.76 | 90.4 | 2833 | -1.4 | 1597.4
| 3428 | 38.21 | 88.99 | 2907.6 | -1 | 1654.6
| 3522 | 37.9 | 87.37 | 2981.6 | 0.8 | 1712.5
| 3617 | 38.19 | 87.66 | 3056.5 | 3.3 | 1771
| 3711 | 38.89 | 87.49 | 3130 | 5.8 | 1829.6
| 3806 | 39.41 | 87.51 | 3203.7 | 8.4 | 1889.5
| 3900 | 39.75 | 89.04 | 3276.1 | 10.2 | 1949.3
| 3995 | 39.96 | 88.18 | 3349 | 11.7 | 2010.2
| 4089 | 38.12 | 90.48 | 3422 | 12.4 | 2069.4
| 4184 | 37.82 | 90.95 | 3496.9 | 11.7 | 2127.8
| 4278 | 36.3 | 89.32 | 3572 | 11.5 | 2184.5
| 4373 | 34.97 | 90.01 | 3649.2 | 11.9 | 2239.8
| 4467 | 32.98 | 87.9 | 3727.1 | 12.8 | 2292.3
| 4562 | 30.25 | 87.46 | 3808 | 14.8 | 2342.1
| 4656 | 28.58 | 86.58 | 3889.9 | 17.2 | 2388.2
| 4751 | 26.55 | 85.69 | 3974.1 | 20.2 | 2432.1
| 4845 | 23.74 | 88.08 | 4059.2 | 22.4 | 2471.9
| 4940 | 23.34 | 86.31 | 4146.3 | 24.2 | 2509.8
| 5034 | 22.17 | 87.93 | 4233 | 26.1 | 2546.1
| 5129 | 20.04 | 87.31 | 4321.6 | 27.5 | 2580.3
| 5223 | 18.32 | 88.45 | 4410.4 | 28.6 | 2611.2
| 5318 | 15.3 | 90.27 | 4501.3 | 29 | 2638.6
| 5412 | 15.3 | 88.25 | 4592 | 29.3 | 2663.4
| 5507 | 13.89 | 88.43 | 4683.9 | 30 | 2687.3
| 5601 | 11.96 | 88.6 | 4775.5 | 30.5 | 2708.4
| 5696 | 10.71 | 90.74 | 4868.7 | 30.7 | 2727
| 5791 | 9.15 | 87.11 | 4962.2 | 30.9 | 2743.4
| 5885 | 8.63 | 91.21 | 5055.1 | 31.2 | 2757.9
| 5979 | 7.21 | 85.79 | 5148.2 | 31.4 | 2770.9
| 6074 | 5.98 | 87.37 | 5242.6 | 32.1 | 2781.7
| 6169 | 4.98 | 86.41 | 5337.1 | 32.6 | 2790.8
| 6263 | 3.17 | 86.58 | 5430.9 | 33 | 2797.5
| 6357 | 1.34 | 89.91 | 5524.8 | 33.2 | 2801.2
| 6452 | 0.38 | 249.31 | 5619.8 | 33 | 2802
| 6546 | 0.36 | 298.27 | 5713.8 | 33.1 | 2801.4
| 6641 | 0.79 | 255.42 | 5808.8 | 33.1 | 2800.5
| 6735 | 0.93 | 261.69 | 5902.8 | 32.8 | 2799.1
| 6829 | 0.53 | 86.41 | 5996.8 | 32.7 | 2798.8
| 6924 | 0.91 | 101.19 | 6091.8 | 32.6 | 2800
| 7018 | 1.15 | 95.15 | 6185.8 | 32.3 | 2801.7
| 7113 | 0.84 | 120.99 | 6280.8 | 31.9 | 2803.2
| 7207 | 0.71 | 161.83 | 6374.8 | 31 | 2804
| 7302 | 0.53 | 148.81 | 6469.7 | 30.1 | 2804.4
| 7396 | 0.81 | 204.13 | 6563.7 | 29.1 | 2804.4
| 7491 | 1.38 | 197.33 | 6658.7 | 27.4 | 2803.7
| 7585 | 1.32 | 227.56 | 6752.7 | 25.6 | 2802.6
| 7679 | 1.49 | 224.04 | 6846.7 | 24 | 2801
| 7774 | 1.76 | 233.16 | 6941.6 | 22.2 | 2798.9
| 7868 | 2.35 | 232.18 | 7035.6 | 20.1 | 2796.3
| 7963 | 2.42 | 213.24 | 7130.5 | 17.3 | 2793.6
| 8058 | 2.55 | 216.04 | 7225.4 | 13.9 | 2791.3
| 8117 | 2.55 | 207.61 | 7284.3 | 11.7 | 2789.9
| 8176 | 2.55 | 207.61 | 7343.3 | 9.3 | 2788.7

## Lookup (hidden)
North Reference | RetunValue | Grid Type | ReturnValue | Deviation Indicator | ReturnValue
| 2 |  | 0 |  | 1
True |  | SPCS-Colorado Central-NAD27 |  | Directional
Grid |  | SPCS-Colorado Central-NAD83 |  | High Angle
|  | SPCS-Colorado North-NAD27 |  | Horizontal
SPCS-Colorado North-NAD83
SPCS-Colorado South-NAD27
SPCS-Colorado South-NAD83
UTM-Zone 12 NAD27
UTM-Zone 12 NAD83
UTM-Zone 13 NAD27
UTM-Zone 13 NAD83