## Data
Header Information | measured depth (ft) | inclination (°) | azimuth (°) | true vertical depth (ft) | northing +N/-S (ft) | easting +E/-W (ft)
Operator Name | 0 | 0 | 0 | 0 | 0 | 0
Bill Barrett Corp | 100 | 0 | 0 | 100 | 0 | 0
Operator Number | 200 | 0 | 0 | 200 | 0 | 0
10071 | 300 | 0 | 0 | 300 | 0 | 0
Well Name and Number | 400 | 0 | 0 | 400 | 0 | 0
Scott 21A-36-692 | 500 | 0 | 0 | 500 | 0 | 0
API Number (if available) | 600 | 0 | 0 | 600 | 0 | 0
| 700 | 0 | 0 | 700 | 0 | 0
Location: QQ SEC TWP RGE | 750 | 0 | 0 | 750 | 0 | 0
NWNE S36 T6S R92W | 800 | 1.25 | 264.64 | 800 | -0.05 | -0.54
Citing Type: Planned or Actual | 900 | 3.75 | 264.64 | 899.89 | -0.46 | -4.89
planned | 1000 | 6.25 | 264.64 | 999.5 | -1.27 | -13.56
Deviation Indicator | 1100 | 8.75 | 264.64 | 1098.64 | -2.49 | -26.56
Directional | 1200 | 11.25 | 264.64 | 1197.11 | -4.11 | -43.84
North Reference | 1300 | 13.75 | 264.64 | 1294.74 | -6.13 | -65.39
True | 1400 | 16.25 | 264.64 | 1391.32 | -8.55 | -91.16
Grid Type | 1500 | 18.75 | 264.64 | 1486.69 | -11.36 | -121.1
#VALUE! | 1542.92 | 19.82 | 264.64 | 1527.19 | -12.68 | -135.21
| 1600 | 19.82 | 264.64 | 1580.89 | -14.49 | -154.48
| 1700 | 19.82 | 264.64 | 1674.97 | -17.66 | -188.24
| 1800 | 19.82 | 264.64 | 1769.04 | -20.83 | -222.01
| 1900 | 19.82 | 264.64 | 1863.12 | -23.99 | -255.77
| 2000 | 19.82 | 264.64 | 1957.19 | -27.16 | -289.53
| 2100 | 19.82 | 264.64 | 2051.27 | -30.33 | -323.3
| 2200 | 19.82 | 264.64 | 2145.34 | -33.5 | -357.06
| 2300 | 19.82 | 264.64 | 2239.42 | -36.66 | -390.82
| 2400 | 19.82 | 264.64 | 2333.49 | -39.83 | -424.59
| 2500 | 19.82 | 264.64 | 2427.56 | -43 | -458.35
| 2600 | 19.82 | 264.64 | 2521.64 | -46.16 | -492.11
| 2700 | 19.82 | 264.64 | 2615.71 | -49.33 | -525.88
| 2800 | 19.82 | 264.64 | 2709.79 | -52.5 | -559.64
| 2900 | 19.82 | 264.64 | 2803.86 | -55.67 | -593.4
| 2900.87 | 19.82 | 264.64 | 2804.68 | -55.69 | -593.69
| 3000 | 18.34 | 264.64 | 2898.36 | -58.72 | -625.96
| 3100 | 16.84 | 264.64 | 2993.69 | -61.54 | -656.04
| 3200 | 15.34 | 264.64 | 3089.77 | -64.13 | -683.62
| 3300 | 13.84 | 264.64 | 3186.54 | -66.48 | -708.7
| 3400 | 12.34 | 264.64 | 3283.94 | -68.6 | -731.24
| 3500 | 10.84 | 264.64 | 3381.9 | -70.47 | -751.23
| 3600 | 9.34 | 264.64 | 3480.35 | -72.11 | -768.67
| 3700 | 7.84 | 264.64 | 3579.23 | -73.5 | -783.53
| 3800 | 6.34 | 264.64 | 3678.46 | -74.65 | -795.81
| 3900 | 4.84 | 264.64 | 3777.99 | -75.56 | -805.5
| 4000 | 3.34 | 264.64 | 3877.73 | -76.23 | -812.6
| 4100 | 1.84 | 264.64 | 3977.62 | -76.65 | -817.09
| 4200 | 0.34 | 264.64 | 4077.6 | -76.83 | -818.98
| 4222.4 | 0 | 0 | 4100 | -76.83 | -819.04
| 4300 | 0 | 0 | 4177.6 | -76.83 | -819.04
| 4400 | 0 | 0 | 4277.6 | -76.83 | -819.04
| 4500 | 0 | 0 | 4377.6 | -76.83 | -819.04
| 4600 | 0 | 0 | 4477.6 | -76.83 | -819.04
| 4700 | 0 | 0 | 4577.6 | -76.83 | -819.04
| 4800 | 0 | 0 | 4677.6 | -76.83 | -819.04
| 4900 | 0 | 0 | 4777.6 | -76.83 | -819.04
| 5000 | 0 | 0 | 4877.6 | -76.83 | -819.04
| 5100 | 0 | 0 | 4977.6 | -76.83 | -819.04
| 5200 | 0 | 0 | 5077.6 | -76.83 | -819.04
| 5300 | 0 | 0 | 5177.6 | -76.83 | -819.04
| 5400 | 0 | 0 | 5277.6 | -76.83 | -819.04
| 5500 | 0 | 0 | 5377.6 | -76.83 | -819.04
| 5600 | 0 | 0 | 5477.6 | -76.83 | -819.04
| 5700 | 0 | 0 | 5577.6 | -76.83 | -819.04
| 5800 | 0 | 0 | 5677.6 | -76.83 | -819.04
| 5900 | 0 | 0 | 5777.6 | -76.83 | -819.04
| 6000 | 0 | 0 | 5877.6 | -76.83 | -819.04
| 6100 | 0 | 0 | 5977.6 | -76.83 | -819.04
| 6200 | 0 | 0 | 6077.6 | -76.83 | -819.04
| 6300 | 0 | 0 | 6177.6 | -76.83 | -819.04
| 6400 | 0 | 0 | 6277.6 | -76.83 | -819.04
| 6500 | 0 | 0 | 6377.6 | -76.83 | -819.04
| 6600 | 0 | 0 | 6477.6 | -76.83 | -819.04
| 6700 | 0 | 0 | 6577.6 | -76.83 | -819.04
| 6800 | 0 | 0 | 6677.6 | -76.83 | -819.04
| 6900 | 0 | 0 | 6777.6 | -76.83 | -819.04
| 7000 | 0 | 0 | 6877.6 | -76.83 | -819.04
| 7100 | 0 | 0 | 6977.6 | -76.83 | -819.04
| 7200 | 0 | 0 | 7077.6 | -76.83 | -819.04
| 7222.4 | 0 | 0 | 7100 | -76.83 | -819.04

## Lookup (hidden)
North Reference | RetunValue | Grid Type | ReturnValue | Deviation Indicator | ReturnValue
| 2 |  | 0 |  | 2
True |  | SPCS-Colorado Central-NAD27 |  | Directional
Grid |  | SPCS-Colorado Central-NAD83 |  | High Angle
|  | SPCS-Colorado North-NAD27 |  | Horizontal
SPCS-Colorado North-NAD83
SPCS-Colorado South-NAD27
SPCS-Colorado South-NAD83
UTM-Zone 12 NAD27
UTM-Zone 12 NAD83
UTM-Zone 13 NAD27
UTM-Zone 13 NAD83