## Data
Header Information | measured depth (ft) | inclination (°) | azimuth (°) | true vertical depth (ft) | northing +N/-S (ft) | easting +E/-W (ft)
Operator Name | 0 | 0 | 0 | 0 | 0 | 0
Bill Barrett Corp | 100 | 0 | 0 | 100 | 0 | 0
Operator Number | 200 | 0 | 0 | 200 | 0 | 0
10071 | 300 | 0 | 0 | 300 | 0 | 0
Well Name and Number | 400 | 0 | 0 | 400 | 0 | 0
Scott 21C-36-692 | 500 | 0 | 0 | 500 | 0 | 0
API Number (if available) | 600 | 0 | 0 | 600 | 0 | 0
| 700 | 0 | 0 | 700 | 0 | 0
Location: QQ SEC TWP RGE | 750 | 0 | 0 | 750 | 0 | 0
NWNE S36 T6S R92W | 800 | 1.25 | 306.11 | 800 | 0.32 | -0.44
Citing Type: Planned or Actual | 900 | 3.75 | 306.11 | 899.89 | 2.89 | -3.96
PLANNED | 1000 | 6.25 | 306.11 | 999.5 | 8.03 | -11.01
Deviation Indicator | 1100 | 8.75 | 306.11 | 1098.64 | 15.72 | -21.55
Directional | 1200 | 11.25 | 306.11 | 1197.11 | 25.95 | -35.58
North Reference | 1300 | 13.75 | 306.11 | 1294.74 | 38.71 | -53.06
True | 1400 | 16.25 | 306.11 | 1391.32 | 53.96 | -73.97
Grid Type | 1500 | 18.75 | 306.11 | 1486.69 | 71.68 | -98.26
#VALUE! | 1600 | 21.25 | 306.11 | 1580.65 | 91.83 | -125.89
| 1700 | 23.75 | 306.11 | 1673.03 | 114.38 | -156.81
| 1708.46 | 23.96 | 306.11 | 1680.77 | 116.4 | -159.57
| 1800 | 23.96 | 306.11 | 1764.42 | 138.31 | -189.6
| 1900 | 23.96 | 306.11 | 1855.8 | 162.24 | -222.42
| 2000 | 23.96 | 306.11 | 1947.18 | 186.18 | -255.23
| 2100 | 23.96 | 306.11 | 2038.56 | 210.11 | -288.04
| 2200 | 23.96 | 306.11 | 2129.94 | 234.04 | -320.85
| 2300 | 23.96 | 306.11 | 2221.32 | 257.98 | -353.66
| 2400 | 23.96 | 306.11 | 2312.71 | 281.91 | -386.47
| 2500 | 23.96 | 306.11 | 2404.09 | 305.84 | -419.28
| 2600 | 23.96 | 306.11 | 2495.47 | 329.78 | -452.09
| 2700 | 23.96 | 306.11 | 2586.85 | 353.71 | -484.9
| 2800 | 23.96 | 306.11 | 2678.23 | 377.65 | -517.71
| 2900 | 23.96 | 306.11 | 2769.62 | 401.58 | -550.52
| 2931.85 | 23.96 | 306.11 | 2798.72 | 409.2 | -560.97
| 3000 | 22.94 | 306.11 | 2861.24 | 425.19 | -582.88
| 3100 | 21.44 | 306.11 | 2953.83 | 447.44 | -613.39
| 3200 | 19.94 | 306.11 | 3047.38 | 468.26 | -641.93
| 3300 | 18.44 | 306.11 | 3141.82 | 487.63 | -668.49
| 3400 | 16.94 | 306.11 | 3237.09 | 505.54 | -693.04
| 3500 | 15.44 | 306.11 | 3333.12 | 521.97 | -715.56
| 3600 | 13.94 | 306.11 | 3429.85 | 536.91 | -736.05
| 3700 | 12.44 | 306.11 | 3527.21 | 550.36 | -754.48
| 3800 | 10.94 | 306.11 | 3625.13 | 562.3 | -770.85
| 3900 | 9.44 | 306.11 | 3723.55 | 572.72 | -785.14
| 4000 | 7.94 | 306.11 | 3822.4 | 581.63 | -797.34
| 4100 | 6.44 | 306.11 | 3921.61 | 589 | -807.45
| 4200 | 4.94 | 306.11 | 4021.12 | 594.84 | -815.46
| 4300 | 3.44 | 306.11 | 4120.85 | 599.15 | -821.36
| 4400 | 1.94 | 306.11 | 4220.74 | 601.91 | -825.16
| 4500 | 0.44 | 306.11 | 4320.71 | 603.14 | -826.83
| 4529.29 | 0 | 0 | 4350 | 603.2 | -826.92
| 4600 | 0 | 0 | 4420.71 | 603.2 | -826.92
| 4700 | 0 | 0 | 4520.71 | 603.2 | -826.92
| 4800 | 0 | 0 | 4620.71 | 603.2 | -826.92
| 4900 | 0 | 0 | 4720.71 | 603.2 | -826.92
| 5000 | 0 | 0 | 4820.71 | 603.2 | -826.92
| 5100 | 0 | 0 | 4920.71 | 603.2 | -826.92
| 5200 | 0 | 0 | 5020.71 | 603.2 | -826.92
| 5300 | 0 | 0 | 5120.71 | 603.2 | -826.92
| 5400 | 0 | 0 | 5220.71 | 603.2 | -826.92
| 5500 | 0 | 0 | 5320.71 | 603.2 | -826.92
| 5600 | 0 | 0 | 5420.71 | 603.2 | -826.92
| 5700 | 0 | 0 | 5520.71 | 603.2 | -826.92
| 5800 | 0 | 0 | 5620.71 | 603.2 | -826.92
| 5900 | 0 | 0 | 5720.71 | 603.2 | -826.92
| 6000 | 0 | 0 | 5820.71 | 603.2 | -826.92
| 6100 | 0 | 0 | 5920.71 | 603.2 | -826.92
| 6200 | 0 | 0 | 6020.71 | 603.2 | -826.92
| 6300 | 0 | 0 | 6120.71 | 603.2 | -826.92
| 6400 | 0 | 0 | 6220.71 | 603.2 | -826.92
| 6500 | 0 | 0 | 6320.71 | 603.2 | -826.92
| 6600 | 0 | 0 | 6420.71 | 603.2 | -826.92
| 6700 | 0 | 0 | 6520.71 | 603.2 | -826.92
| 6800 | 0 | 0 | 6620.71 | 603.2 | -826.92
| 6900 | 0 | 0 | 6720.71 | 603.2 | -826.92
| 7000 | 0 | 0 | 6820.71 | 603.2 | -826.92
| 7100 | 0 | 0 | 6920.71 | 603.2 | -826.92
| 7200 | 0 | 0 | 7020.71 | 603.2 | -826.92
| 7279.29 | 0 | 0 | 7100 | 603.2 | -826.92

## Lookup (hidden)
North Reference | RetunValue | Grid Type | ReturnValue | Deviation Indicator | ReturnValue
| 2 |  | 0 |  | 2
True |  | SPCS-Colorado Central-NAD27 |  | Directional
Grid |  | SPCS-Colorado Central-NAD83 |  | High Angle
|  | SPCS-Colorado North-NAD27 |  | Horizontal
SPCS-Colorado North-NAD83
SPCS-Colorado South-NAD27
SPCS-Colorado South-NAD83
UTM-Zone 12 NAD27
UTM-Zone 12 NAD83
UTM-Zone 13 NAD27
UTM-Zone 13 NAD83