## Data
Header Information | measured depth (ft) | inclination (°) | azimuth (°) | true vertical depth (ft) | northing +N/-S (ft) | easting +E/-W (ft)
Operator Name | 0 | 0 | 0 | 0 | 0 | 0
Bill Barrett Corp | 100 | 0 | 0 | 100 | 0 | 0
Operator Number | 200 | 0 | 0 | 200 | 0 | 0
10071 | 300 | 0 | 0 | 300 | 0 | 0
Well Name and Number | 400 | 0 | 0 | 400 | 0 | 0
Scott 31D-36-692 | 500 | 0 | 0 | 500 | 0 | 0
API Number (if available) | 600 | 0 | 0 | 600 | 0 | 0
| 700 | 0 | 0 | 700 | 0 | 0
Location: QQ SEC TWP RGE | 750 | 0 | 0 | 750 | 0 | 0
NWNE S36 T6S R92W | 800 | 1.25 | 27.87 | 800 | 0.48 | 0.25
Citing Type: Planned or Actual | 900 | 3.75 | 27.87 | 899.89 | 4.34 | 2.29
PLANNED | 1000 | 6.25 | 27.87 | 999.5 | 12.04 | 6.37
Deviation Indicator | 1100 | 8.75 | 27.87 | 1098.64 | 23.58 | 12.47
Directional | 1200 | 11.25 | 27.87 | 1197.11 | 38.93 | 20.58
North Reference | 1300 | 13.75 | 27.87 | 1294.74 | 58.06 | 30.7
True | 1400 | 16.25 | 27.87 | 1391.32 | 80.94 | 42.8
Grid Type | 1500 | 18.75 | 27.87 | 1486.69 | 107.52 | 56.85
#VALUE! | 1600 | 21.25 | 27.87 | 1580.65 | 137.76 | 72.84
| 1700 | 23.75 | 27.87 | 1673.03 | 171.58 | 90.72
| 1733.59 | 24.59 | 27.87 | 1703.67 | 183.74 | 97.15
| 1800 | 24.59 | 27.87 | 1764.06 | 208.17 | 110.07
| 1900 | 24.59 | 27.87 | 1854.99 | 244.96 | 129.52
| 2000 | 24.59 | 27.87 | 1945.92 | 281.74 | 148.97
| 2100 | 24.59 | 27.87 | 2036.85 | 318.53 | 168.42
| 2200 | 24.59 | 27.87 | 2127.78 | 355.32 | 187.87
| 2300 | 24.59 | 27.87 | 2218.72 | 392.1 | 207.32
| 2400 | 24.59 | 27.87 | 2309.65 | 428.89 | 226.77
| 2500 | 24.59 | 27.87 | 2400.58 | 465.67 | 246.22
| 2600 | 24.59 | 27.87 | 2491.51 | 502.46 | 265.67
| 2700 | 24.59 | 27.87 | 2582.44 | 539.25 | 285.12
| 2800 | 24.59 | 27.87 | 2673.37 | 576.03 | 304.57
| 2895.87 | 24.59 | 27.87 | 2760.55 | 611.3 | 323.22
| 2900 | 24.53 | 27.87 | 2764.3 | 612.82 | 324.02
| 3000 | 23.03 | 27.87 | 2855.81 | 648.46 | 342.87
| 3100 | 21.53 | 27.87 | 2948.34 | 681.97 | 360.59
| 3200 | 20.03 | 27.87 | 3041.84 | 713.33 | 377.17
| 3300 | 18.53 | 27.87 | 3136.23 | 742.52 | 392.6
| 3400 | 17.03 | 27.87 | 3231.45 | 769.51 | 406.87
| 3500 | 15.53 | 27.87 | 3327.44 | 794.28 | 419.97
| 3600 | 14.03 | 27.87 | 3424.13 | 816.83 | 431.9
| 3700 | 12.53 | 27.87 | 3521.45 | 837.14 | 442.63
| 3800 | 11.03 | 27.87 | 3619.35 | 855.18 | 452.17
| 3900 | 9.53 | 27.87 | 3717.74 | 870.95 | 460.51
| 4000 | 8.03 | 27.87 | 3816.56 | 884.44 | 467.64
| 4100 | 6.53 | 27.87 | 3915.76 | 895.64 | 473.57
| 4200 | 5.03 | 27.87 | 4015.24 | 904.54 | 478.27
| 4300 | 3.53 | 27.87 | 4114.96 | 911.13 | 481.76
| 4400 | 2.03 | 27.87 | 4214.84 | 915.42 | 484.02
| 4500 | 0.53 | 27.87 | 4314.81 | 917.39 | 485.07
| 4535.19 | 0 | 0 | 4350 | 917.53 | 485.14
| 4600 | 0 | 0 | 4414.81 | 917.53 | 485.14
| 4700 | 0 | 0 | 4514.81 | 917.53 | 485.14
| 4800 | 0 | 0 | 4614.81 | 917.53 | 485.14
| 4900 | 0 | 0 | 4714.81 | 917.53 | 485.14
| 5000 | 0 | 0 | 4814.81 | 917.53 | 485.14
| 5100 | 0 | 0 | 4914.81 | 917.53 | 485.14
| 5200 | 0 | 0 | 5014.81 | 917.53 | 485.14
| 5300 | 0 | 0 | 5114.81 | 917.53 | 485.14
| 5400 | 0 | 0 | 5214.81 | 917.53 | 485.14
| 5500 | 0 | 0 | 5314.81 | 917.53 | 485.14
| 5600 | 0 | 0 | 5414.81 | 917.53 | 485.14
| 5700 | 0 | 0 | 5514.81 | 917.53 | 485.14
| 5800 | 0 | 0 | 5614.81 | 917.53 | 485.14
| 5900 | 0 | 0 | 5714.81 | 917.53 | 485.14
| 6000 | 0 | 0 | 5814.81 | 917.53 | 485.14
| 6100 | 0 | 0 | 5914.81 | 917.53 | 485.14
| 6200 | 0 | 0 | 6014.81 | 917.53 | 485.14
| 6300 | 0 | 0 | 6114.81 | 917.53 | 485.14
| 6400 | 0 | 0 | 6214.81 | 917.53 | 485.14
| 6500 | 0 | 0 | 6314.81 | 917.53 | 485.14
| 6600 | 0 | 0 | 6414.81 | 917.53 | 485.14
| 6700 | 0 | 0 | 6514.81 | 917.53 | 485.14
| 6800 | 0 | 0 | 6614.81 | 917.53 | 485.14
| 6900 | 0 | 0 | 6714.81 | 917.53 | 485.14
| 7000 | 0 | 0 | 6814.81 | 917.53 | 485.14
| 7100 | 0 | 0 | 6914.81 | 917.53 | 485.14
| 7200 | 0 | 0 | 7014.81 | 917.53 | 485.14
| 7285.19 | 0 | 0 | 7100 | 917.53 | 485.14

## Lookup (hidden)
North Reference | RetunValue | Grid Type | ReturnValue | Deviation Indicator | ReturnValue
| 2 |  | 0 |  | 2
True |  | SPCS-Colorado Central-NAD27 |  | Directional
Grid |  | SPCS-Colorado Central-NAD83 |  | High Angle
|  | SPCS-Colorado North-NAD27 |  | Horizontal
SPCS-Colorado North-NAD83
SPCS-Colorado South-NAD27
SPCS-Colorado South-NAD83
UTM-Zone 12 NAD27
UTM-Zone 12 NAD83
UTM-Zone 13 NAD27
UTM-Zone 13 NAD83