## Data
Header Information | measured depth (ft) | inclination (°) | azimuth (°) | true vertical depth (ft) | northing +N/-S (ft) | easting +E/-W (ft)
Operator Name | 0.0 | 0.00 | 0.00 | 0.0 | 0.0 | 0.0
KERR-MCGEE | 119.0 | 0.40 | 329.40 | 119.0 | 0.4 | -0.2
Operator Number | 213.0 | 1.70 | 276.70 | 213.0 | 0.8 | -1.8
47120 | 306.0 | 2.70 | 262.30 | 305.9 | 0.7 | -5.3
Well Name and Number | 414.0 | 4.10 | 252.80 | 413.7 | -0.8 | -11.5
WARNER 12-18 | 502.0 | 5.70 | 252.70 | 501.4 | -3.0 | -18.7
API Number (if available) | 590.0 | 8.00 | 247.10 | 588.8 | -6.7 | -28.5
05-123-33429 | 680.0 | 9.70 | 235.60 | 677.7 | -13.4 | -40.5
Location: QQ SEC TWP RGE | 770.0 | 11.40 | 232.80 | 766.2 | -23.1 | -53.9
SENW SEC 18 T2N R65W | 858.0 | 13.80 | 229.20 | 852.0 | -35.2 | -68.8
Citing Type: Planned or Actual | 881.0 | 13.40 | 229.60 | 874.4 | -38.7 | -72.9
ACTUAL | 947.0 | 13.20 | 228.90 | 938.6 | -48.7 | -84.4
Deviation Indicator | 1,036.0 | 14.70 | 228.70 | 1,025.0 | -62.8 | -100.5
Directional | 1,124.0 | 17.10 | 231.30 | 1,109.6 | -78.3 | -119.0
North Reference | 1,213.0 | 19.40 | 233.00 | 1,194.2 | -95.3 | -141.0
True | 1,303.0 | 21.90 | 233.30 | 1,278.4 | -114.4 | -166.4
Grid Type | 1,393.0 | 23.10 | 237.00 | 1,361.5 | -134.0 | -194.7
#VALUE! | 1,480.0 | 24.70 | 241.40 | 1,441.1 | -152.0 | -225.0
| 1,570.0 | 27.30 | 242.00 | 1,521.9 | -170.7 | -259.7
| 1,660.0 | 29.40 | 244.70 | 1,601.1 | -189.8 | -297.9
| 1,749.0 | 31.60 | 246.10 | 1,677.8 | -208.6 | -339.0
| 1,838.0 | 33.90 | 245.30 | 1,752.7 | -228.4 | -382.8
| 1,927.0 | 34.20 | 244.00 | 1,826.4 | -249.8 | -427.9
| 2,016.0 | 34.40 | 244.60 | 1,899.9 | -271.5 | -473.1
| 2,105.0 | 34.10 | 245.40 | 1,973.5 | -292.7 | -518.5
| 2,193.0 | 34.30 | 244.60 | 2,046.3 | -313.6 | -563.3
| 2,279.0 | 33.70 | 244.90 | 2,117.6 | -334.1 | -606.8
| 2,369.0 | 33.10 | 246.20 | 2,192.7 | -354.6 | -651.9
| 2,457.0 | 33.10 | 245.70 | 2,266.4 | -374.2 | -695.8
| 2,547.0 | 33.00 | 245.60 | 2,341.9 | -394.4 | -740.5
| 2,635.0 | 33.00 | 244.70 | 2,415.7 | -414.6 | -784.0
| 2,723.0 | 34.50 | 246.90 | 2,488.9 | -434.6 | -828.6
| 2,811.0 | 35.10 | 246.40 | 2,561.1 | -454.5 | -874.7
| 2,900.0 | 33.40 | 246.60 | 2,634.7 | -474.5 | -920.6
| 2,989.0 | 33.00 | 245.30 | 2,709.2 | -494.3 | -965.1
| 3,077.0 | 33.20 | 241.80 | 2,782.9 | -515.7 | -1,008.1
| 3,163.0 | 32.40 | 243.70 | 2,855.2 | -537.1 | -1,049.5
| 3,251.0 | 33.00 | 244.30 | 2,929.2 | -557.9 | -1,092.2
| 3,341.0 | 32.50 | 245.50 | 3,004.9 | -578.6 | -1,136.3
| 3,440.0 | 33.00 | 243.60 | 3,088.2 | -601.6 | -1,184.7
| 3,518.0 | 31.40 | 243.30 | 3,154.2 | -620.2 | -1,221.9
| 3,606.0 | 31.00 | 243.70 | 3,229.5 | -640.5 | -1,262.7
| 3,694.0 | 30.40 | 243.70 | 3,305.1 | -660.4 | -1,302.9
| 3,782.0 | 29.10 | 246.30 | 3,381.5 | -678.9 | -1,342.5
| 3,869.0 | 26.80 | 244.70 | 3,458.4 | -695.8 | -1,379.6
| 3,955.0 | 25.60 | 244.00 | 3,535.5 | -712.2 | -1,413.8
| 4,044.0 | 26.40 | 245.70 | 3,615.5 | -728.8 | -1,449.2
| 4,131.0 | 26.60 | 246.20 | 3,693.4 | -744.6 | -1,484.6
| 4,219.0 | 23.90 | 246.30 | 3,773.0 | -759.7 | -1,519.0
| 4,308.0 | 21.60 | 248.00 | 3,855.0 | -773.1 | -1,550.7
| 4,398.0 | 20.90 | 247.40 | 3,938.9 | -785.5 | -1,580.8
| 4,487.0 | 19.40 | 247.00 | 4,022.5 | -797.3 | -1,609.1
| 4,575.0 | 18.70 | 245.90 | 4,105.7 | -808.8 | -1,635.4
| 4,665.0 | 18.10 | 246.30 | 4,191.1 | -820.3 | -1,661.4
| 4,753.0 | 16.70 | 248.10 | 4,275.0 | -830.5 | -1,685.7
| 4,842.0 | 14.20 | 249.30 | 4,360.8 | -839.2 | -1,707.7
| 4,930.0 | 12.30 | 252.10 | 4,446.5 | -845.9 | -1,726.8
| 5,020.0 | 10.60 | 239.60 | 4,534.7 | -853.0 | -1,743.0
| 5,109.0 | 6.90 | 232.80 | 4,622.6 | -860.4 | -1,754.3
| 5,199.0 | 4.00 | 225.40 | 4,712.2 | -865.9 | -1,760.9
| 5,288.0 | 1.10 | 184.50 | 4,801.1 | -868.9 | -1,763.2
| 5,378.0 | 0.70 | 180.60 | 4,891.1 | -870.3 | -1,763.2
| 5,466.0 | 0.70 | 204.40 | 4,979.1 | -871.3 | -1,763.5
| 5,554.0 | 0.40 | 290.40 | 5,067.1 | -871.7 | -1,764.0
| 5,642.0 | 0.70 | 337.00 | 5,155.1 | -871.1 | -1,764.5
| 5,731.0 | 1.00 | 340.30 | 5,244.1 | -869.9 | -1,764.9
| 5,818.0 | 1.10 | 323.10 | 5,331.1 | -868.5 | -1,765.7
| 5,906.0 | 1.20 | 323.20 | 5,419.1 | -867.1 | -1,766.8
| 5,996.0 | 0.80 | 185.20 | 5,509.0 | -867.0 | -1,767.4
| 6,084.0 | 0.20 | 204.30 | 5,597.0 | -867.7 | -1,767.5
| 6,172.0 | 0.20 | 118.00 | 5,685.0 | -867.9 | -1,767.4
| 6,261.0 | 0.20 | 124.80 | 5,774.0 | -868.1 | -1,767.2
| 6,351.0 | 0.50 | 110.40 | 5,864.0 | -868.3 | -1,766.7
| 6,439.0 | 0.60 | 80.70 | 5,952.0 | -868.4 | -1,765.9
| 6,528.0 | 1.00 | 28.80 | 6,041.0 | -867.6 | -1,765.0
| 6,618.0 | 1.00 | 23.10 | 6,131.0 | -866.2 | -1,764.3
| 6,707.0 | 1.30 | 21.50 | 6,220.0 | -864.5 | -1,763.7
| 6,795.0 | 0.90 | 19.50 | 6,308.0 | -863.0 | -1,763.1
| 6,884.0 | 0.80 | 40.00 | 6,397.0 | -861.8 | -1,762.4
| 6,972.0 | 0.60 | 41.60 | 6,485.0 | -861.0 | -1,761.7
| 7,061.0 | 0.70 | 48.60 | 6,574.0 | -860.3 | -1,761.0
| 7,149.0 | 0.50 | 44.60 | 6,662.0 | -859.7 | -1,760.3
| 7,239.0 | 0.40 | 59.10 | 6,752.0 | -859.2 | -1,759.8
| 7,326.0 | 0.30 | 82.80 | 6,838.9 | -859.0 | -1,759.3
| 7,414.0 | 0.10 | 21.90 | 6,926.9 | -858.9 | -1,759.0
| 7,503.0 | 0.00 | 98.80 | 7,015.9 | -858.9 | -1,759.0
| 7,681.0 | 0.10 | 17.50 | 7,193.9 | -858.7 | -1,759.0
| 7,769.0 | 0.30 | 42.30 | 7,281.9 | -858.5 | -1,758.8
| 7,859.0 | 0.10 | 278.80 | 7,371.9 | -858.3 | -1,758.7
| 7,948.0 | 0.10 | 304.10 | 7,460.9 | -858.2 | -1,758.9
| 8,038.0 | 0.10 | 61.40 | 7,550.9 | -858.2 | -1,758.9
| 8,126.0 | 0.20 | 48.90 | 7,638.9 | -858.0 | -1,758.7
| 8,214.0 | 0.30 | 48.90 | 7,726.9 | -857.8 | -1,758.4
| 8,301.0 | 0.50 | 24.50 | 7,813.9 | -857.3 | -1,758.0
| 8,406.0 | 0.60 | 27.30 | 7,918.9 | -856.4 | -1,757.6
| 8,466.0 | 0.60 | 27.30 | 7,978.9 | -855.8 | -1,757.3

## Lookup (hidden)
North Reference | RetunValue | Grid Type | ReturnValue | Deviation Indicator | ReturnValue
| 2 |  | 0 |  | 2
True |  | SPCS-Colorado Central-NAD27 |  | Directional
Grid |  | SPCS-Colorado Central-NAD83 |  | High Angle
|  | SPCS-Colorado North-NAD27 |  | Horizontal
SPCS-Colorado North-NAD83
SPCS-Colorado South-NAD27
SPCS-Colorado South-NAD83
UTM-Zone 12 NAD27
UTM-Zone 12 NAD83
UTM-Zone 13 NAD27
UTM-Zone 13 NAD83