## Data
Header Information | measured depth (ft) | inclination (°) | azimuth (°) | true vertical depth (ft) | northing +N/-S (ft) | easting +E/-W (ft)
Operator Name | 0 | 0 | 0 | 0 | 0 | 0
Noble Energy Inc. | 100 | 0 | 0 | 100 | 0 | 0
Operator Number | 200 | 0 | 0 | 200 | 0 | 0
100322 | 300 | 0 | 0 | 300 | 0 | 0
Well Name and Number | 400 | 0 | 0 | 400 | 0 | 0
Frazier PC G33-67HN | 500 | 0 | 0 | 500 | 0 | 0
API Number (if available) | 600 | 0 | 0 | 600 | 0 | 0
| 700 | 0 | 0 | 700 | 0 | 0
Location: QQ SEC TWP RGE | 800 | 0 | 0 | 800 | 0 | 0
33-4N-65W | 900 | 0 | 0 | 900 | 0 | 0
Citing Type: Planned or Actual | 1000 | 0 | 0 | 1000 | 0 | 0
Planned | 1100 | 0 | 0 | 1100 | 0 | 0
Deviation Indicator | 1200 | 0 | 0 | 1200 | 0 | 0
Horizontal | 1300 | 0 | 0 | 1300 | 0 | 0
North Reference | 1400 | 0 | 0 | 1400 | 0 | 0
Grid | 1500 | 0 | 0 | 1500 | 0 | 0
Grid Type | 1600 | 0 | 0 | 1600 | 0 | 0
SPCS-Colorado North-NAD83 | 1700 | 0 | 0 | 1700 | 0 | 0
| 1800 | 0 | 0 | 1800 | 0 | 0
| 1900 | 0 | 0 | 1900 | 0 | 0
| 2000 | 0 | 0 | 2000 | 0 | 0
| 2100 | 2.5 | 7.907 | 2099.97 | 2.16 | 0.3
| 2200 | 5 | 7.907 | 2199.75 | 8.64 | 1.2
| 2300 | 7.5 | 7.907 | 2299.14 | 19.42 | 2.7
| 2400 | 10 | 7.907 | 2397.97 | 34.49 | 4.79
| 2480 | 12 | 7.907 | 2476.5 | 49.61 | 6.89
| 2500 | 12 | 7.907 | 2496.06 | 53.72 | 7.46
| 2600 | 12 | 7.907 | 2593.88 | 74.32 | 10.32
| 2700 | 12 | 7.907 | 2691.69 | 94.91 | 13.18
| 2800 | 12 | 7.907 | 2789.51 | 115.5 | 16.04
| 2900 | 12 | 7.907 | 2887.32 | 136.1 | 18.9
| 3000 | 12 | 7.907 | 2985.14 | 156.69 | 21.76
| 3100 | 12 | 7.907 | 3082.95 | 177.29 | 24.62
| 3200 | 12 | 7.907 | 3180.76 | 197.88 | 27.48
| 3300 | 12 | 7.907 | 3278.58 | 218.47 | 30.34
| 3400 | 12 | 7.907 | 3376.39 | 239.07 | 33.2
| 3500 | 12 | 7.907 | 3474.21 | 259.66 | 36.06
| 3600 | 12 | 7.907 | 3572.02 | 280.25 | 38.93
| 3636.86 | 12 | 7.907 | 3608.08 | 287.84 | 39.98
| 3700 | 10.422 | 7.907 | 3670.01 | 300 | 41.67
| 3800 | 7.922 | 7.907 | 3768.73 | 315.79 | 43.86
| 3900 | 5.422 | 7.907 | 3868.04 | 327.29 | 45.46
| 4000 | 2.922 | 7.907 | 3967.77 | 334.5 | 46.46
| 4100 | 0.422 | 7.907 | 4067.72 | 337.39 | 46.86
| 4116.86 | 0 | 0 | 4084.58 | 337.45 | 46.87
| 4200 | 0 | 0 | 4167.72 | 337.45 | 46.87
| 4300 | 0 | 0 | 4267.72 | 337.45 | 46.87
| 4400 | 0 | 0 | 4367.72 | 337.45 | 46.87
| 4500 | 0 | 0 | 4467.72 | 337.45 | 46.87
| 4600 | 0 | 0 | 4567.72 | 337.45 | 46.87
| 4700 | 0 | 0 | 4667.72 | 337.45 | 46.87
| 4800 | 0 | 0 | 4767.72 | 337.45 | 46.87
| 4900 | 0 | 0 | 4867.72 | 337.45 | 46.87
| 5000 | 0 | 0 | 4967.72 | 337.45 | 46.87
| 5100 | 0 | 0 | 5067.72 | 337.45 | 46.87
| 5200 | 0 | 0 | 5167.72 | 337.45 | 46.87
| 5300 | 0 | 0 | 5267.72 | 337.45 | 46.87
| 5400 | 0 | 0 | 5367.72 | 337.45 | 46.87
| 5500 | 0 | 0 | 5467.72 | 337.45 | 46.87
| 5600 | 0 | 0 | 5567.72 | 337.45 | 46.87
| 5700 | 0 | 0 | 5667.72 | 337.45 | 46.87
| 5800 | 0 | 0 | 5767.72 | 337.45 | 46.87
| 5900 | 0 | 0 | 5867.72 | 337.45 | 46.87
| 6000 | 0 | 0 | 5967.72 | 337.45 | 46.87
| 6100 | 0 | 0 | 6067.72 | 337.45 | 46.87
| 6200 | 0 | 0 | 6167.72 | 337.45 | 46.87
| 6300 | 0 | 0 | 6267.72 | 337.45 | 46.87
| 6312.58 | 0 | 0 | 6280.3 | 337.45 | 46.87
| 6350 | 2.993 | 89.298 | 6317.7 | 337.46 | 47.85
| 6400 | 6.993 | 89.298 | 6367.5 | 337.51 | 52.2
| 6450 | 10.993 | 89.298 | 6416.88 | 337.61 | 60.01
| 6500 | 14.993 | 89.298 | 6465.59 | 337.75 | 71.25
| 6550 | 18.993 | 89.298 | 6513.39 | 337.93 | 85.86
| 6600 | 22.993 | 89.298 | 6560.06 | 338.15 | 103.77
| 6650 | 26.993 | 89.298 | 6605.37 | 338.41 | 124.89
| 6700 | 30.993 | 89.298 | 6649.1 | 338.7 | 149.12
| 6750 | 34.993 | 89.298 | 6691.03 | 339.04 | 176.33
| 6800 | 38.993 | 89.298 | 6730.95 | 339.4 | 206.41
| 6850 | 42.993 | 89.298 | 6768.68 | 339.81 | 239.2
| 6900 | 46.993 | 89.298 | 6804.04 | 340.24 | 274.54
| 6950 | 50.993 | 89.298 | 6836.84 | 340.7 | 312.26
| 7000 | 54.993 | 89.298 | 6866.93 | 341.19 | 352.18
| 7050 | 58.993 | 89.298 | 6894.16 | 341.7 | 394.1
| 7100 | 62.993 | 89.298 | 6918.4 | 342.24 | 437.82
| 7150 | 66.993 | 89.298 | 6939.53 | 342.79 | 483.12
| 7200 | 70.993 | 89.298 | 6957.45 | 343.37 | 529.78
| 7250 | 74.993 | 89.298 | 6972.07 | 343.95 | 577.58
| 7300 | 78.993 | 89.298 | 6983.32 | 344.55 | 626.28
| 7350 | 82.993 | 89.298 | 6991.15 | 345.15 | 675.65
| 7375.08 | 85 | 89.298 | 6993.77 | 345.46 | 700.6
| 7400 | 85 | 89.298 | 6995.94 | 345.76 | 725.42
| 7450.08 | 85 | 89.298 | 7000.31 | 346.37 | 775.31
| 7500 | 88.993 | 89.298 | 7002.92 | 346.98 | 825.14
| 7512.58 | 90 | 89.298 | 7003.03 | 347.14 | 837.72
| 7600 | 90 | 89.298 | 7003.03 | 348.21 | 925.13
| 7700 | 90 | 89.298 | 7003.03 | 349.43 | 1025.12
| 7800 | 90 | 89.298 | 7003.03 | 350.66 | 1125.12
| 7900 | 90 | 89.298 | 7003.03 | 351.89 | 1225.11
| 8000 | 90 | 89.298 | 7003.03 | 353.11 | 1325.1
| 8100 | 90 | 89.298 | 7003.03 | 354.34 | 1425.09
| 8200 | 90 | 89.298 | 7003.03 | 355.56 | 1525.09
| 8300 | 90 | 89.297 | 7003.03 | 356.79 | 1625.08
| 8400 | 90 | 89.297 | 7003.03 | 358.02 | 1725.07
| 8500 | 90 | 89.297 | 7003.03 | 359.24 | 1825.06
| 8600 | 90 | 89.297 | 7003.03 | 360.47 | 1925.06
| 8700 | 90 | 89.297 | 7003.03 | 361.7 | 2025.05
| 8800 | 90 | 89.297 | 7003.03 | 362.92 | 2125.04
| 8900 | 90 | 89.297 | 7003.03 | 364.15 | 2225.03
| 9000 | 90 | 89.297 | 7003.03 | 365.38 | 2325.03
| 9100 | 90 | 89.297 | 7003.03 | 366.6 | 2425.02
| 9200 | 90.001 | 89.297 | 7003.03 | 367.83 | 2525.01
| 9300 | 90.001 | 89.297 | 7003.03 | 369.06 | 2625
| 9400 | 90.001 | 89.297 | 7003.02 | 370.29 | 2725
| 9500 | 90.001 | 89.296 | 7003.02 | 371.51 | 2824.99
| 9600 | 90.001 | 89.296 | 7003.02 | 372.74 | 2924.98
| 9700 | 90.001 | 89.296 | 7003.02 | 373.97 | 3024.97
| 9800 | 90.001 | 89.296 | 7003.02 | 375.2 | 3124.97
| 9900 | 90.001 | 89.296 | 7003.02 | 376.43 | 3224.96
| 10000 | 90.001 | 89.296 | 7003.02 | 377.66 | 3324.95
| 10100 | 90.001 | 89.296 | 7003.02 | 378.88 | 3424.94
| 10200 | 90.001 | 89.296 | 7003.02 | 380.11 | 3524.94
| 10300 | 90.001 | 89.296 | 7003.01 | 381.34 | 3624.93
| 10400 | 90.001 | 89.296 | 7003.01 | 382.57 | 3724.92
| 10500 | 90.001 | 89.296 | 7003.01 | 383.8 | 3824.91
| 10600 | 90.001 | 89.296 | 7003.01 | 385.03 | 3924.91
| 10700 | 90.001 | 89.295 | 7003.01 | 386.26 | 4024.9
| 10800 | 90.001 | 89.295 | 7003.01 | 387.49 | 4124.89
| 10900 | 90.001 | 89.295 | 7003 | 388.72 | 4224.88
| 11000 | 90.001 | 89.295 | 7003 | 389.95 | 4324.88
| 11100 | 90.001 | 89.295 | 7003 | 391.18 | 4424.87
| 11119.69 | 90.001 | 89.295 | 7003 | 391.42 | 4444.56

## Lookup (hidden)
North Reference | RetunValue | Grid Type | ReturnValue | Deviation Indicator | ReturnValue
| 3 |  | 5 |  | 4
True |  | SPCS-Colorado Central-NAD27 |  | Directional
Grid |  | SPCS-Colorado Central-NAD83 |  | High Angle
|  | SPCS-Colorado North-NAD27 |  | Horizontal
SPCS-Colorado North-NAD83
SPCS-Colorado South-NAD27
SPCS-Colorado South-NAD83
UTM-Zone 12 NAD27
UTM-Zone 12 NAD83
UTM-Zone 13 NAD27
UTM-Zone 13 NAD83

## Sheet3
0 | 0 | 0 | 0 | 0 | 0 | 0 | 0
100 | 0 | 0 | 100 | 0 | 0 | 0 | 0
200 | 0 | 0 | 200 | 0 | 0 | 0 | 0
300 | 0 | 0 | 300 | 0 | 0 | 0 | 0
400 | 0 | 0 | 400 | 0 | 0 | 0 | 0
500 | 0 | 0 | 500 | 0 | 0 | 0 | 0
600 | 0 | 0 | 600 | 0 | 0 | 0 | 0
700 | 0 | 0 | 700 | 0 | 0 | 0 | 0
800 | 0 | 0 | 800 | 0 | 0 | 0 | 0
900 | 0 | 0 | 900 | 0 | 0 | 0 | 0
1000 | 0 | 0 | 1000 | 0 | 0 | 0 | 0
1100 | 0 | 0 | 1100 | 0 | 0 | 0 | 0
1200 | 0 | 0 | 1200 | 0 | 0 | 0 | 0
1300 | 0 | 0 | 1300 | 0 | 0 | 0 | 0
1400 | 0 | 0 | 1400 | 0 | 0 | 0 | 0
1500 | 0 | 0 | 1500 | 0 | 0 | 0 | 0
1600 | 0 | 0 | 1600 | 0 | 0 | 0 | 0
1700 | 0 | 0 | 1700 | 0 | 0 | 0 | 0
1800 | 0 | 0 | 1800 | 0 | 0 | 0 | 0
1900 | 0 | 0 | 1900 | 0 | 0 | 0 | 0
2000 | 0 | 0 | 2000 | 0 | 0 | 0 | 0
2100 | 2.5 | 7.907 | 2099.97 | 2.16 | 0.3 | 0.49 | 2.5
2200 | 5 | 7.907 | 2199.75 | 8.64 | 1.2 | 1.95 | 2.5
2300 | 7.5 | 7.907 | 2299.14 | 19.42 | 2.7 | 4.39 | 2.5
2400 | 10 | 7.907 | 2397.97 | 34.49 | 4.79 | 7.8 | 2.5
2480 | 12 | 7.907 | 2476.5 | 49.61 | 6.89 | 11.22 | 2.5
2500 | 12 | 7.907 | 2496.06 | 53.72 | 7.46 | 12.15 | 0
2600 | 12 | 7.907 | 2593.88 | 74.32 | 10.32 | 16.8 | 0
2700 | 12 | 7.907 | 2691.69 | 94.91 | 13.18 | 21.46 | 0
2800 | 12 | 7.907 | 2789.51 | 115.5 | 16.04 | 26.11 | 0
2900 | 12 | 7.907 | 2887.32 | 136.1 | 18.9 | 30.77 | 0
3000 | 12 | 7.907 | 2985.14 | 156.69 | 21.76 | 35.43 | 0
3100 | 12 | 7.907 | 3082.95 | 177.29 | 24.62 | 40.08 | 0
3200 | 12 | 7.907 | 3180.76 | 197.88 | 27.48 | 44.74 | 0
3300 | 12 | 7.907 | 3278.58 | 218.47 | 30.34 | 49.39 | 0
3400 | 12 | 7.907 | 3376.39 | 239.07 | 33.2 | 54.05 | 0
3500 | 12 | 7.907 | 3474.21 | 259.66 | 36.06 | 58.71 | 0
3600 | 12 | 7.907 | 3572.02 | 280.25 | 38.93 | 63.36 | 0
3636.86 | 12 | 7.907 | 3608.08 | 287.84 | 39.98 | 65.08 | 0
3700 | 10.422 | 7.907 | 3670.01 | 300 | 41.67 | 67.83 | 2.5
3800 | 7.922 | 7.907 | 3768.73 | 315.79 | 43.86 | 71.4 | 2.5
3900 | 5.422 | 7.907 | 3868.04 | 327.29 | 45.46 | 74 | 2.5
4000 | 2.922 | 7.907 | 3967.77 | 334.5 | 46.46 | 75.63 | 2.5
4100 | 0.422 | 7.907 | 4067.72 | 337.39 | 46.86 | 76.28 | 2.5
4116.86 | 0 | 0 | 4084.58 | 337.45 | 46.87 | 76.29 | 2.5
4200 | 0 | 0 | 4167.72 | 337.45 | 46.87 | 76.29 | 0
4300 | 0 | 0 | 4267.72 | 337.45 | 46.87 | 76.29 | 0
4400 | 0 | 0 | 4367.72 | 337.45 | 46.87 | 76.29 | 0
4500 | 0 | 0 | 4467.72 | 337.45 | 46.87 | 76.29 | 0
4600 | 0 | 0 | 4567.72 | 337.45 | 46.87 | 76.29 | 0
4700 | 0 | 0 | 4667.72 | 337.45 | 46.87 | 76.29 | 0
4800 | 0 | 0 | 4767.72 | 337.45 | 46.87 | 76.29 | 0
4900 | 0 | 0 | 4867.72 | 337.45 | 46.87 | 76.29 | 0
5000 | 0 | 0 | 4967.72 | 337.45 | 46.87 | 76.29 | 0
5100 | 0 | 0 | 5067.72 | 337.45 | 46.87 | 76.29 | 0
5200 | 0 | 0 | 5167.72 | 337.45 | 46.87 | 76.29 | 0
5300 | 0 | 0 | 5267.72 | 337.45 | 46.87 | 76.29 | 0
5400 | 0 | 0 | 5367.72 | 337.45 | 46.87 | 76.29 | 0
5500 | 0 | 0 | 5467.72 | 337.45 | 46.87 | 76.29 | 0
5600 | 0 | 0 | 5567.72 | 337.45 | 46.87 | 76.29 | 0
5700 | 0 | 0 | 5667.72 | 337.45 | 46.87 | 76.29 | 0
5800 | 0 | 0 | 5767.72 | 337.45 | 46.87 | 76.29 | 0
5900 | 0 | 0 | 5867.72 | 337.45 | 46.87 | 76.29 | 0
6000 | 0 | 0 | 5967.72 | 337.45 | 46.87 | 76.29 | 0
6100 | 0 | 0 | 6067.72 | 337.45 | 46.87 | 76.29 | 0
6200 | 0 | 0 | 6167.72 | 337.45 | 46.87 | 76.29 | 0
6300 | 0 | 0 | 6267.72 | 337.45 | 46.87 | 76.29 | 0
6312.58 | 0 | 0 | 6280.3 | 337.45 | 46.87 | 76.29 | 0
6350 | 2.993 | 89.298 | 6317.7 | 337.46 | 47.85 | 77.27 | 8
6400 | 6.993 | 89.298 | 6367.5 | 337.51 | 52.2 | 81.61 | 8
6450 | 10.993 | 89.298 | 6416.88 | 337.61 | 60.01 | 89.4 | 8
6500 | 14.993 | 89.298 | 6465.59 | 337.75 | 71.25 | 100.61 | 8
6550 | 18.993 | 89.298 | 6513.39 | 337.93 | 85.86 | 115.17 | 8
6600 | 22.993 | 89.298 | 6560.06 | 338.15 | 103.77 | 133.03 | 8
6650 | 26.993 | 89.298 | 6605.37 | 338.41 | 124.89 | 154.09 | 8
6700 | 30.993 | 89.298 | 6649.1 | 338.7 | 149.12 | 178.25 | 8
6750 | 34.993 | 89.298 | 6691.03 | 339.04 | 176.33 | 205.4 | 8
6800 | 38.993 | 89.298 | 6730.95 | 339.4 | 206.41 | 235.39 | 8
6850 | 42.993 | 89.298 | 6768.68 | 339.81 | 239.2 | 268.09 | 8
6900 | 46.993 | 89.298 | 6804.04 | 340.24 | 274.54 | 303.33 | 8
6950 | 50.993 | 89.298 | 6836.84 | 340.7 | 312.26 | 340.95 | 8
7000 | 54.993 | 89.298 | 6866.93 | 341.19 | 352.18 | 380.76 | 8
7050 | 58.993 | 89.298 | 6894.16 | 341.7 | 394.1 | 422.56 | 8
7100 | 62.993 | 89.298 | 6918.4 | 342.24 | 437.82 | 466.15 | 8
7150 | 66.993 | 89.298 | 6939.53 | 342.79 | 483.12 | 511.33 | 8
7200 | 70.993 | 89.298 | 6957.45 | 343.37 | 529.78 | 557.86 | 8
7250 | 74.993 | 89.298 | 6972.07 | 343.95 | 577.58 | 605.53 | 8
7300 | 78.993 | 89.298 | 6983.32 | 344.55 | 626.28 | 654.1 | 8
7350 | 82.993 | 89.298 | 6991.15 | 345.15 | 675.65 | 703.33 | 8
7375.08 | 85 | 89.298 | 6993.77 | 345.46 | 700.6 | 728.2 | 8
7400 | 85 | 89.298 | 6995.94 | 345.76 | 725.42 | 752.95 | 0
7450.08 | 85 | 89.298 | 7000.31 | 346.37 | 775.31 | 802.7 | 0
7500 | 88.993 | 89.298 | 7002.92 | 346.98 | 825.14 | 852.4 | 8
7512.58 | 90 | 89.298 | 7003.03 | 347.14 | 837.72 | 864.95 | 8
7600 | 90 | 89.298 | 7003.03 | 348.21 | 925.13 | 952.11 | 0
7700 | 90 | 89.298 | 7003.03 | 349.43 | 1025.12 | 1051.83 | 0
7800 | 90 | 89.298 | 7003.03 | 350.66 | 1125.12 | 1151.54 | 0
7900 | 90 | 89.298 | 7003.03 | 351.89 | 1225.11 | 1251.26 | 0
8000 | 90 | 89.298 | 7003.03 | 353.11 | 1325.1 | 1350.97 | 0
8100 | 90 | 89.298 | 7003.03 | 354.34 | 1425.09 | 1450.69 | 0
8200 | 90 | 89.298 | 7003.03 | 355.56 | 1525.09 | 1550.4 | 0
8300 | 90 | 89.297 | 7003.03 | 356.79 | 1625.08 | 1650.11 | 0
8400 | 90 | 89.297 | 7003.03 | 358.02 | 1725.07 | 1749.83 | 0
8500 | 90 | 89.297 | 7003.03 | 359.24 | 1825.06 | 1849.54 | 0
8600 | 90 | 89.297 | 7003.03 | 360.47 | 1925.06 | 1949.26 | 0
8700 | 90 | 89.297 | 7003.03 | 361.7 | 2025.05 | 2048.97 | 0
8800 | 90 | 89.297 | 7003.03 | 362.92 | 2125.04 | 2148.69 | 0
8900 | 90 | 89.297 | 7003.03 | 364.15 | 2225.03 | 2248.4 | 0
9000 | 90 | 89.297 | 7003.03 | 365.38 | 2325.03 | 2348.12 | 0
9100 | 90 | 89.297 | 7003.03 | 366.6 | 2425.02 | 2447.83 | 0
9200 | 90.001 | 89.297 | 7003.03 | 367.83 | 2525.01 | 2547.55 | 0
9300 | 90.001 | 89.297 | 7003.03 | 369.06 | 2625 | 2647.26 | 0
9400 | 90.001 | 89.297 | 7003.02 | 370.29 | 2725 | 2746.97 | 0
9500 | 90.001 | 89.296 | 7003.02 | 371.51 | 2824.99 | 2846.69 | 0
9600 | 90.001 | 89.296 | 7003.02 | 372.74 | 2924.98 | 2946.4 | 0
9700 | 90.001 | 89.296 | 7003.02 | 373.97 | 3024.97 | 3046.12 | 0
9800 | 90.001 | 89.296 | 7003.02 | 375.2 | 3124.97 | 3145.83 | 0
9900 | 90.001 | 89.296 | 7003.02 | 376.43 | 3224.96 | 3245.55 | 0
10000 | 90.001 | 89.296 | 7003.02 | 377.66 | 3324.95 | 3345.26 | 0
10100 | 90.001 | 89.296 | 7003.02 | 378.88 | 3424.94 | 3444.98 | 0
10200 | 90.001 | 89.296 | 7003.02 | 380.11 | 3524.94 | 3544.69 | 0
10300 | 90.001 | 89.296 | 7003.01 | 381.34 | 3624.93 | 3644.41 | 0
10400 | 90.001 | 89.296 | 7003.01 | 382.57 | 3724.92 | 3744.12 | 0
10500 | 90.001 | 89.296 | 7003.01 | 383.8 | 3824.91 | 3843.84 | 0
10600 | 90.001 | 89.296 | 7003.01 | 385.03 | 3924.91 | 3943.55 | 0
10700 | 90.001 | 89.295 | 7003.01 | 386.26 | 4024.9 | 4043.27 | 0
10800 | 90.001 | 89.295 | 7003.01 | 387.49 | 4124.89 | 4142.98 | 0
10900 | 90.001 | 89.295 | 7003 | 388.72 | 4224.88 | 4242.7 | 0
11000 | 90.001 | 89.295 | 7003 | 389.95 | 4324.88 | 4342.41 | 0
11100 | 90.001 | 89.295 | 7003 | 391.18 | 4424.87 | 4442.13 | 0
11119.69 | 90.001 | 89.295 | 7003 | 391.42 | 4444.56 | 4461.76 | 0