## Data
Header Information | measured depth (ft) | inclination (°) | azimuth (°) | true vertical depth (ft) | northing +N/-S (ft) | easting +E/-W (ft)
Operator Name | 200 | 0 | 0 | 200 | 0 | 0
Great Western Oil & Gas Company, LLC | 300 | 2 | 332 | 299.9797 | 1.5409 | -0.8193
Operator Number | 400 | 4 | 332 | 399.8376 | 6.1616 | -3.2762
10110 | 500 | 6 | 332 | 499.452 | 13.8566 | -7.3677
Well Name and Number | 600 | 8 | 332 | 598.7016 | 24.6165 | -13.0888
H-Y 20-23 | 700 | 8 | 332 | 697.7284 | 36.9048 | -19.6226
API Number (if available) | 800 | 8 | 332 | 796.7552 | 49.193 | -26.1564
| 900 | 8 | 332 | 895.782 | 61.4813 | -32.6902
Location: QQ SEC TWP RGE | 1000 | 8 | 332 | 994.8088 | 73.7695 | -39.224
NENW 29 6N 67W | 1100 | 9.6633 | 339.2704 | 1093.6228 | 87.7646 | -45.4622
Citing Type: Planned or Actual | 1200 | 11.4342 | 344.3675 | 1191.931 | 105.1614 | -51.1045
Planned | 1300 | 13.2695 | 348.0927 | 1289.6136 | 125.9386 | -56.1439
Deviation Indicator | 1400 | 15.146 | 350.9184 | 1386.5517 | 150.071 | -60.5744
Directional | 1500 | 17.05 | 353.13 | 1482.627 | 177.529 | -64.3904
North Reference | 1600 | 18.9733 | 354.9072 | 1577.7227 | 208.2794 | -67.5875
Grid | 1700 | 20.9104 | 356.3671 | 1671.7227 | 242.2846 | -70.1615
Grid Type | 1800 | 22.858 | 357.589 | 1764.5126 | 279.5032 | -72.1095
#VALUE! | 1900 | 24.8135 | 358.6281 | 1855.9794 | 319.8898 | -73.4291
| 2000 | 26.7752 | 359.5241 | 1946.0115 | 363.3952 | -74.1186
| 2100 | 28.7418 | 0.3061 | 2034.4993 | 409.9665 | -74.1772
| 2200 | 30.7123 | 0.9959 | 2121.335 | 459.5469 | -73.6049
| 2300 | 32.6862 | 1.61 | 2206.4129 | 512.076 | -72.4023
| 2400 | 34.6627 | 2.1615 | 2289.6291 | 567.4897 | -70.5709
| 2500 | 36.6414 | 2.6606 | 2370.8824 | 625.7207 | -68.1129
| 2593.8043 | 38.4993 | 3.0883 | 2445.2291 | 682.8415 | -65.2403
| 2600 | 38.4993 | 3.0883 | 2450.0779 | 686.6927 | -65.0325
| 2700 | 38.4993 | 3.0883 | 2528.3395 | 748.8528 | -61.6788
| 2800 | 38.4993 | 3.0883 | 2606.6011 | 811.0129 | -58.3251
| 2900 | 38.4993 | 3.0883 | 2684.8627 | 873.173 | -54.9713
| 3000 | 38.4993 | 3.0883 | 2763.1243 | 935.333 | -51.6176
| 3100 | 38.4993 | 3.0883 | 2841.3859 | 997.4931 | -48.2639
| 3200 | 38.4993 | 3.0883 | 2919.6475 | 1059.6532 | -44.9101
| 3300 | 38.4993 | 3.0883 | 2997.9091 | 1121.8133 | -41.5564
| 3400 | 38.4993 | 3.0883 | 3076.1706 | 1183.9734 | -38.2026
| 3500 | 38.4993 | 3.0883 | 3154.4322 | 1246.1335 | -34.8489
| 3600 | 38.4993 | 3.0883 | 3232.6938 | 1308.2935 | -31.4952
| 3700 | 38.4993 | 3.0883 | 3310.9554 | 1370.4536 | -28.1414
| 3800 | 38.4993 | 3.0883 | 3389.217 | 1432.6137 | -24.7877
| 3900 | 38.4993 | 3.0883 | 3467.4786 | 1494.7738 | -21.434
| 4000 | 38.4993 | 3.0883 | 3545.7402 | 1556.9339 | -18.0802
| 4100 | 38.4993 | 3.0883 | 3624.0018 | 1619.094 | -14.7265
| 4200 | 38.4993 | 3.0883 | 3702.2634 | 1681.2541 | -11.3727
| 4300 | 38.4993 | 3.0883 | 3780.5249 | 1743.4141 | -8.019
| 4400 | 38.4993 | 3.0883 | 3858.7865 | 1805.5742 | -4.6653
| 4500 | 38.4993 | 3.0883 | 3937.0481 | 1867.7343 | -1.3115
| 4513.6189 | 38.4993 | 3.0883 | 3947.7065 | 1876.1998 | -0.8548
| 4600 | 37.2036 | 3.0883 | 4015.9119 | 1929.1265 | 2.0008
| 4700 | 35.7036 | 3.0883 | 4096.3434 | 1988.4556 | 5.2018
| 4800 | 34.2036 | 3.0883 | 4178.3028 | 2045.6621 | 8.2882
| 4900 | 32.7036 | 3.0883 | 4261.7337 | 2100.7065 | 11.2581
| 5000 | 31.2036 | 3.0883 | 4346.579 | 2153.5513 | 14.1092
| 5100 | 29.7036 | 3.0883 | 4432.7805 | 2204.1603 | 16.8397
| 5200 | 28.2036 | 3.0883 | 4520.2792 | 2252.4987 | 19.4477
| 5300 | 26.7036 | 3.0883 | 4609.0152 | 2298.5334 | 21.9315
| 5400 | 25.2036 | 3.0883 | 4698.9275 | 2342.2328 | 24.2892
| 5500 | 23.7036 | 3.0883 | 4789.9546 | 2383.5671 | 26.5193
| 5600 | 22.2036 | 3.0883 | 4882.0341 | 2422.5079 | 28.6203
| 5700 | 20.7036 | 3.0883 | 4975.1029 | 2459.0284 | 30.5907
| 5800 | 19.2036 | 3.0883 | 5069.0971 | 2493.1038 | 32.4292
| 5900 | 17.7036 | 3.0883 | 5163.9525 | 2524.7105 | 34.1345
| 6000 | 16.2036 | 3.0883 | 5259.6039 | 2553.827 | 35.7054
| 6100 | 14.7036 | 3.0883 | 5355.9858 | 2580.4333 | 37.1409
| 6200 | 13.2036 | 3.0883 | 5453.0321 | 2604.5111 | 38.44
| 6300 | 11.7036 | 3.0883 | 5550.6765 | 2626.044 | 39.6017
| 6400 | 10.2036 | 3.0883 | 5648.8518 | 2645.0172 | 40.6254
| 6500 | 8.7036 | 3.0883 | 5747.4909 | 2661.4178 | 41.5103
| 6600 | 7.2036 | 3.0883 | 5846.5261 | 2675.2343 | 42.2557
| 6700 | 5.7036 | 3.0883 | 5945.8896 | 2686.4575 | 42.8612
| 6800 | 4.2036 | 3.0883 | 6045.5133 | 2695.0796 | 43.3264
| 6900 | 2.7036 | 3.0883 | 6145.3288 | 2701.0946 | 43.6509
| 7000 | 1.2036 | 3.0883 | 6245.2678 | 2704.4985 | 43.8346
| 7080.2381 | 0 | 0 | 6325.5 | 2705.34 | 43.88
| 7100 | 0 | 0 | 6345.2619 | 2705.34 | 43.88
| 7200 | 0 | 0 | 6445.2619 | 2705.34 | 43.88
| 7300 | 0 | 0 | 6545.2619 | 2705.34 | 43.88
| 7400 | 0 | 0 | 6645.2619 | 2705.34 | 43.88
| 7500 | 0 | 0 | 6745.2619 | 2705.34 | 43.88
| 7600 | 0 | 0 | 6845.2619 | 2705.34 | 43.88
| 7700 | 0 | 0 | 6945.2619 | 2705.34 | 43.88
| 7800 | 0 | 0 | 7045.2619 | 2705.34 | 43.88
| 7900 | 0 | 0 | 7145.2619 | 2705.34 | 43.88
| 8000 | 0 | 0 | 7245.2619 | 2705.34 | 43.88
| 8101.7381 | 0 | 0 | 7347 | 2705.34 | 43.88

## Lookup (hidden)
North Reference | RetunValue | Grid Type | ReturnValue | Deviation Indicator | ReturnValue
| 3 |  | 0 |  | 2
True |  | SPCS-Colorado Central-NAD27 |  | Directional
Grid |  | SPCS-Colorado Central-NAD83 |  | High Angle
|  | SPCS-Colorado North-NAD27 |  | Horizontal
SPCS-Colorado North-NAD83
SPCS-Colorado South-NAD27
SPCS-Colorado South-NAD83
UTM-Zone 12 NAD27
UTM-Zone 12 NAD83
UTM-Zone 13 NAD27
UTM-Zone 13 NAD83