## Data
Header Information | measured depth (ft) | inclination (°) | azimuth (°) | true vertical depth (ft) | northing +N/-S (ft) | easting +E/-W (ft)
Operator Name | 200 | 0 | 0 | 200 | 0 | 0
Great Western Oil & Gas Company, LLC | 300 | 2 | 18.2143 | 299.9797 | 1.6577 | 0.5455
Operator Number | 400 | 4 | 18.2143 | 399.8376 | 6.6288 | 2.1813
10110 | 500 | 6 | 18.2143 | 499.452 | 14.9073 | 4.9054
Well Name and Number | 600 | 8 | 18.2143 | 598.7016 | 26.483 | 8.7145
H-Y 20-23-18 | 700 | 8 | 18.2143 | 697.7284 | 39.7029 | 13.0646
API Number (if available) | 800 | 8 | 18.2143 | 796.7552 | 52.9229 | 17.4148
| 900 | 8 | 18.2143 | 895.782 | 66.1429 | 21.765
Location: QQ SEC TWP RGE | 1000 | 8 | 18.2143 | 994.8088 | 79.3629 | 26.1151
NENW 29 6N 67W | 1100 | 10 | 18.2143 | 1093.5726 | 94.2217 | 31.0046
Citing Type: Planned or Actual | 1200 | 12 | 18.2143 | 1191.7303 | 112.3456 | 36.9684
Planned | 1300 | 14 | 18.2143 | 1289.1624 | 133.7125 | 43.9994
Deviation Indicator | 1400 | 16 | 18.2143 | 1385.7501 | 158.2963 | 52.089
Directional | 1500 | 18 | 18.2143 | 1481.3757 | 186.0671 | 61.2272
North Reference | 1600 | 20 | 18.2143 | 1575.9228 | 216.9911 | 71.4031
Grid | 1700 | 22 | 18.2143 | 1669.2761 | 251.0305 | 82.6041
Grid Type | 1800 | 24 | 18.2143 | 1761.3219 | 288.144 | 94.8166
#VALUE! | 1900 | 26 | 18.2143 | 1851.9481 | 328.2862 | 108.0258
| 1974.9902 | 27.4998 | 18.2143 | 1918.9109 | 360.3469 | 118.5757
| 2000 | 27.4998 | 18.2143 | 1941.0949 | 371.3164 | 122.1853
| 2100 | 27.4998 | 18.2143 | 2029.7961 | 415.1774 | 136.6182
| 2200 | 27.4998 | 18.2143 | 2118.4974 | 459.0383 | 151.0511
| 2300 | 27.4998 | 18.2143 | 2207.1986 | 502.8992 | 165.484
| 2400 | 27.4998 | 18.2143 | 2295.8998 | 546.7602 | 179.9168
| 2500 | 27.4998 | 18.2143 | 2384.6011 | 590.6211 | 194.3497
| 2600 | 27.4998 | 18.2143 | 2473.3023 | 634.4821 | 208.7826
| 2700 | 27.4998 | 18.2143 | 2562.0036 | 678.343 | 223.2155
| 2800 | 27.4998 | 18.2143 | 2650.7048 | 722.2039 | 237.6483
| 2900 | 27.4998 | 18.2143 | 2739.406 | 766.0649 | 252.0812
| 3000 | 27.4998 | 18.2143 | 2828.1073 | 809.9258 | 266.5141
| 3100 | 27.4998 | 18.2143 | 2916.8085 | 853.7868 | 280.947
| 3200 | 27.4998 | 18.2143 | 3005.5098 | 897.6477 | 295.3798
| 3300 | 27.4998 | 18.2143 | 3094.211 | 941.5086 | 309.8127
| 3400 | 27.4998 | 18.2143 | 3182.9123 | 985.3696 | 324.2456
| 3500 | 27.4998 | 18.2143 | 3271.6135 | 1029.2305 | 338.6785
| 3600 | 27.4998 | 18.2143 | 3360.3147 | 1073.0914 | 353.1114
| 3700 | 27.4998 | 18.2143 | 3449.016 | 1116.9524 | 367.5442
| 3800 | 27.4998 | 18.2143 | 3537.7172 | 1160.8133 | 381.9771
| 3900 | 27.4998 | 18.2143 | 3626.4185 | 1204.6743 | 396.41
| 4000 | 27.4998 | 18.2143 | 3715.1197 | 1248.5352 | 410.8429
| 4100 | 27.4998 | 18.2143 | 3803.8209 | 1292.3961 | 425.2757
| 4200 | 27.4998 | 18.2143 | 3892.5222 | 1336.2571 | 439.7086
| 4300 | 27.4998 | 18.2143 | 3981.2234 | 1380.118 | 454.1415
| 4400 | 27.4998 | 18.2143 | 4069.9247 | 1423.979 | 468.5744
| 4500 | 27.4998 | 18.2143 | 4158.6259 | 1467.8399 | 483.0072
| 4600 | 27.4998 | 18.2143 | 4247.3271 | 1511.7008 | 497.4401
| 4700 | 27.4998 | 18.2143 | 4336.0284 | 1555.5618 | 511.873
| 4800 | 27.4998 | 18.2143 | 4424.7296 | 1599.4227 | 526.3059
| 4900 | 27.4998 | 18.2143 | 4513.4309 | 1643.2836 | 540.7387
| 4932.5036 | 27.4998 | 18.2143 | 4542.2619 | 1657.54 | 545.4299
| 5000 | 26.4874 | 18.2143 | 4602.4043 | 1686.6406 | 555.0058
| 5100 | 24.9874 | 18.2143 | 4692.4811 | 1727.8882 | 568.5787
| 5200 | 23.4874 | 18.2143 | 4783.6638 | 1766.8819 | 581.41
| 5300 | 21.9874 | 18.2143 | 4875.8898 | 1803.595 | 593.4908
| 5400 | 20.4874 | 18.2143 | 4969.0959 | 1838.0022 | 604.8128
| 5500 | 18.9874 | 18.2143 | 5063.2182 | 1870.0801 | 615.3683
| 5600 | 17.4874 | 18.2143 | 5158.1924 | 1899.8066 | 625.1501
| 5700 | 15.9874 | 18.2143 | 5253.9531 | 1927.1613 | 634.1515
| 5800 | 14.4874 | 18.2143 | 5350.4349 | 1952.1256 | 642.3662
| 5900 | 12.9874 | 18.2143 | 5447.5716 | 1974.6822 | 649.7887
| 6000 | 11.4874 | 18.2143 | 5545.2966 | 1994.8158 | 656.4139
| 6100 | 9.9874 | 18.2143 | 5643.5429 | 2012.5125 | 662.2371
| 6200 | 8.4874 | 18.2143 | 5742.2433 | 2027.7602 | 667.2545
| 6300 | 6.9874 | 18.2143 | 5841.33 | 2040.5485 | 671.4627
| 6400 | 5.4874 | 18.2143 | 5940.7352 | 2050.8686 | 674.8586
| 6500 | 3.9874 | 18.2143 | 6040.3907 | 2058.7133 | 677.44
| 6600 | 2.4874 | 18.2143 | 6140.2283 | 2064.0775 | 679.2051
| 6700 | 0.9874 | 18.2143 | 6240.1795 | 2066.9573 | 680.1527
| 6765.8238 | 0 | 0.005 | 6306 | 2067.496 | 680.33
| 6800 | 0 | 0.005 | 6340.1762 | 2067.496 | 680.33
| 6900 | 0 | 0.005 | 6440.1762 | 2067.496 | 680.33
| 7000 | 0 | 0.005 | 6540.1762 | 2067.496 | 680.33
| 7100 | 0 | 0.005 | 6640.1762 | 2067.496 | 680.33
| 7200 | 0 | 0.005 | 6740.1762 | 2067.496 | 680.33
| 7300 | 0 | 0.005 | 6840.1762 | 2067.496 | 680.33
| 7400 | 0 | 0.005 | 6940.1762 | 2067.496 | 680.33
| 7500 | 0 | 0.005 | 7040.1762 | 2067.496 | 680.33
| 7600 | 0 | 0.005 | 7140.1762 | 2067.496 | 680.33
| 7700 | 0 | 0.005 | 7240.1762 | 2067.496 | 680.33
| 7809.8238 | 0 | 0.005 | 7350 | 2067.496 | 680.33

## Lookup (hidden)
North Reference | RetunValue | Grid Type | ReturnValue | Deviation Indicator | ReturnValue
| 3 |  | 0 |  | 2
True |  | SPCS-Colorado Central-NAD27 |  | Directional
Grid |  | SPCS-Colorado Central-NAD83 |  | High Angle
|  | SPCS-Colorado North-NAD27 |  | Horizontal
SPCS-Colorado North-NAD83
SPCS-Colorado South-NAD27
SPCS-Colorado South-NAD83
UTM-Zone 12 NAD27
UTM-Zone 12 NAD83
UTM-Zone 13 NAD27
UTM-Zone 13 NAD83