## Data
Header Information | measured depth (ft) | inclination (°) | azimuth (°) | true vertical depth (ft) | northing +N/-S (ft) | easting +E/-W (ft)
Operator Name | 200 | 0 | 0 | 200 | 0 | 0
Great Western Oil & Gas Company, LLC | 300 | 2 | 300 | 299.9797 | 0.8726 | -1.5113
Operator Number | 400 | 4 | 300 | 399.8376 | 3.4892 | -6.0435
10110 | 500 | 6 | 300 | 499.452 | 7.8468 | -13.5911
Well Name and Number | 600 | 8 | 300 | 598.7016 | 13.94 | -24.1447
H-Y 29-21-4 | 700 | 8 | 300 | 697.7284 | 20.8986 | -36.1975
API Number (if available) | 800 | 8 | 300 | 796.7552 | 27.8573 | -48.2502
| 900 | 8 | 300 | 895.782 | 34.8159 | -60.303
Location: QQ SEC TWP RGE | 1000 | 8 | 300 | 994.8088 | 41.7746 | -72.3557
NENW 29 6N 67W | 1100 | 8.9599 | 311.9387 | 1093.7221 | 50.4592 | -84.1758
Citing Type: Planned or Actual | 1200 | 10.2232 | 321.274 | 1192.3282 | 62.588 | -95.5212
Planned | 1219.5842 | 10.4972 | 322.8305 | 1211.5931 | 65.3655 | -97.6863
Deviation Indicator | 1300 | 10.4972 | 322.8305 | 1290.6631 | 77.04 | -106.5379
Directional | 1400 | 10.4972 | 322.8305 | 1388.9894 | 91.5577 | -117.5453
North Reference | 1500 | 10.4972 | 322.8305 | 1487.3158 | 106.0754 | -128.5527
Grid | 1600 | 10.4972 | 322.8305 | 1585.6422 | 120.5931 | -139.56
Grid Type | 1700 | 10.4972 | 322.8305 | 1683.9685 | 135.1107 | -150.5674
#VALUE! | 1800 | 10.4972 | 322.8305 | 1782.2949 | 149.6284 | -161.5748
| 1900 | 10.4972 | 322.8305 | 1880.6213 | 164.1461 | -172.5821
| 2000 | 10.4972 | 322.8305 | 1978.9476 | 178.6638 | -183.5895
| 2100 | 10.4972 | 322.8305 | 2077.274 | 193.1815 | -194.5968
| 2200 | 10.4972 | 322.8305 | 2175.6004 | 207.6992 | -205.6042
| 2300 | 10.4972 | 322.8305 | 2273.9267 | 222.2169 | -216.6116
| 2400 | 10.4972 | 322.8305 | 2372.2531 | 236.7346 | -227.6189
| 2500 | 10.4972 | 322.8305 | 2470.5795 | 251.2523 | -238.6263
| 2600 | 10.4972 | 322.8305 | 2568.9059 | 265.77 | -249.6337
| 2700 | 10.4972 | 322.8305 | 2667.2322 | 280.2876 | -260.641
| 2800 | 10.4972 | 322.8305 | 2765.5586 | 294.8053 | -271.6484
| 2900 | 10.4972 | 322.8305 | 2863.885 | 309.323 | -282.6558
| 3000 | 10.4972 | 322.8305 | 2962.2113 | 323.8407 | -293.6631
| 3100 | 10.4972 | 322.8305 | 3060.5377 | 338.3584 | -304.6705
| 3200 | 10.4972 | 322.8305 | 3158.8641 | 352.8761 | -315.6778
| 3300 | 10.4972 | 322.8305 | 3257.1904 | 367.3938 | -326.6852
| 3400 | 10.4972 | 322.8305 | 3355.5168 | 381.9115 | -337.6926
| 3500 | 10.4972 | 322.8305 | 3453.8432 | 396.4292 | -348.6999
| 3600 | 10.4972 | 322.8305 | 3552.1695 | 410.9469 | -359.7073
| 3700 | 10.4972 | 322.8305 | 3650.4959 | 425.4645 | -370.7147
| 3800 | 10.4972 | 322.8305 | 3748.8223 | 439.9822 | -381.722
| 3900 | 10.4972 | 322.8305 | 3847.1486 | 454.4999 | -392.7294
| 4000 | 10.4972 | 322.8305 | 3945.475 | 469.0176 | -403.7367
| 4100 | 10.4972 | 322.8305 | 4043.8014 | 483.5353 | -414.7441
| 4200 | 10.4972 | 322.8305 | 4142.1277 | 498.053 | -425.7515
| 4300 | 10.4972 | 322.8305 | 4240.4541 | 512.5707 | -436.7588
| 4400 | 10.4972 | 322.8305 | 4338.7805 | 527.0884 | -447.7662
| 4500 | 10.4972 | 322.8305 | 4437.1068 | 541.6061 | -458.7736
| 4600 | 10.4972 | 322.8305 | 4535.4332 | 556.1238 | -469.7809
| 4700 | 10.4972 | 322.8305 | 4633.7596 | 570.6414 | -480.7883
| 4800 | 10.4972 | 322.8305 | 4732.0859 | 585.1591 | -491.7956
| 4900 | 10.4972 | 322.8305 | 4830.4123 | 599.6768 | -502.803
| 5000 | 10.4972 | 322.8305 | 4928.7387 | 614.1945 | -513.8104
| 5100 | 10.4972 | 322.8305 | 5027.0651 | 628.7122 | -524.8177
| 5200 | 10.4972 | 322.8305 | 5125.3914 | 643.2299 | -535.8251
| 5300 | 10.4972 | 322.8305 | 5223.7178 | 657.7476 | -546.8325
| 5400 | 10.4972 | 322.8305 | 5322.0442 | 672.2653 | -557.8398
| 5500 | 10.4972 | 322.8305 | 5420.3705 | 686.783 | -568.8472
| 5592.2661 | 10.4972 | 322.8305 | 5511.0924 | 700.1779 | -579.0033
| 5600 | 10.3812 | 322.8305 | 5518.6983 | 701.2945 | -579.8499
| 5700 | 8.8812 | 322.8305 | 5617.286 | 714.626 | -589.9578
| 5800 | 7.3812 | 322.8305 | 5716.2778 | 725.8964 | -598.5031
| 5900 | 5.8812 | 322.8305 | 5815.606 | 735.098 | -605.4798
| 6000 | 4.3812 | 322.8305 | 5915.2024 | 742.2246 | -610.8833
| 6100 | 2.8812 | 322.8305 | 6014.9988 | 747.2713 | -614.7097
| 6200 | 1.3812 | 322.8305 | 6114.9267 | 750.2346 | -616.9564
| 6292.0822 | 0 | 0.005 | 6207 | 751.119 | -617.627
| 6300 | 0 | 0.005 | 6214.9178 | 751.119 | -617.627
| 6400 | 0 | 0.005 | 6314.9178 | 751.119 | -617.627
| 6500 | 0 | 0.005 | 6414.9178 | 751.119 | -617.627
| 6600 | 0 | 0.005 | 6514.9178 | 751.119 | -617.627
| 6700 | 0 | 0.005 | 6614.9178 | 751.119 | -617.627
| 6800 | 0 | 0.005 | 6714.9178 | 751.119 | -617.627
| 6900 | 0 | 0.005 | 6814.9178 | 751.119 | -617.627
| 7000 | 0 | 0.005 | 6914.9178 | 751.119 | -617.627
| 7100 | 0 | 0.005 | 7014.9178 | 751.119 | -617.627
| 7200 | 0 | 0.005 | 7114.9178 | 751.119 | -617.627
| 7300 | 0 | 0.005 | 7214.9178 | 751.119 | -617.627
| 7400 | 0 | 0.005 | 7314.9178 | 751.119 | -617.627
| 7424.0822 | 0 | 0.005 | 7339 | 751.119 | -617.627

## Lookup (hidden)
North Reference | RetunValue | Grid Type | ReturnValue | Deviation Indicator | ReturnValue
| 3 |  | 0 |  | 2
True |  | SPCS-Colorado Central-NAD27 |  | Directional
Grid |  | SPCS-Colorado Central-NAD83 |  | High Angle
|  | SPCS-Colorado North-NAD27 |  | Horizontal
SPCS-Colorado North-NAD83
SPCS-Colorado South-NAD27
SPCS-Colorado South-NAD83
UTM-Zone 12 NAD27
UTM-Zone 12 NAD83
UTM-Zone 13 NAD27
UTM-Zone 13 NAD83