## Data
Header Information | measured depth (ft) | inclination (°) | azimuth (°) | true vertical depth (ft) | northing +N/-S (ft) | easting +E/-W (ft)
Operator Name | 0.0 | 0.00 | 0.00 | 0.0 | 0.0 | 0.0
KERR-MCGEE | 119.0 | 0.30 | 151.20 | 119.0 | -0.3 | 0.2
Operator Number | 212.0 | 0.90 | 8.30 | 212.0 | 0.2 | 0.4
47120 | 306.0 | 2.10 | 346.50 | 306.0 | 2.6 | 0.1
Well Name and Number | 412.0 | 4.40 | 329.40 | 411.8 | 8.0 | -2.4
WARNER 18-18 | 502.0 | 5.90 | 325.20 | 501.4 | 14.8 | -6.8
API Number (if available) | 592.0 | 8.00 | 329.00 | 590.8 | 24.0 | -12.7
05-123-33417 | 681.0 | 10.20 | 324.50 | 678.6 | 35.7 | -20.5
Location: QQ SEC TWP RGE | 771.0 | 12.10 | 319.20 | 766.9 | 49.3 | -31.3
SENW SEC 18 2N 65W | 880.0 | 14.20 | 317.80 | 873.1 | 67.9 | -47.7
Citing Type: Planned or Actual | 961.0 | 13.80 | 315.30 | 951.7 | 82.1 | -61.2
ACTUAL | 1,050.0 | 14.80 | 315.30 | 1,037.9 | 97.7 | -76.6
Deviation Indicator | 1,139.0 | 16.40 | 314.00 | 1,123.6 | 114.5 | -93.7
Directional | 1,228.0 | 18.80 | 313.50 | 1,208.4 | 133.1 | -113.1
North Reference | 1,317.0 | 19.30 | 316.00 | 1,292.6 | 153.6 | -133.7
True | 1,405.0 | 21.40 | 314.20 | 1,375.1 | 175.2 | -155.4
Grid Type | 1,494.0 | 23.20 | 313.30 | 1,457.4 | 198.6 | -179.8
#VALUE! | 1,584.0 | 25.80 | 315.30 | 1,539.3 | 224.7 | -206.4
| 1,673.0 | 25.80 | 314.70 | 1,619.4 | 252.1 | -233.8
| 1,761.0 | 25.00 | 315.70 | 1,698.9 | 278.8 | -260.4
| 1,850.0 | 24.10 | 313.70 | 1,779.9 | 304.9 | -286.7
| 1,938.0 | 23.10 | 313.60 | 1,860.5 | 329.2 | -312.2
| 2,026.0 | 21.20 | 314.60 | 1,942.0 | 352.3 | -336.0
| 2,116.0 | 22.10 | 311.00 | 2,025.7 | 374.8 | -360.4
| 2,204.0 | 22.90 | 313.50 | 2,107.0 | 397.4 | -385.3
| 2,292.0 | 22.60 | 315.80 | 2,188.1 | 421.3 | -409.5
| 2,381.0 | 22.60 | 313.30 | 2,270.3 | 445.3 | -433.9
| 2,471.0 | 22.90 | 317.30 | 2,353.3 | 470.1 | -458.3
| 2,559.0 | 23.50 | 316.10 | 2,434.2 | 495.3 | -482.1
| 2,648.0 | 23.70 | 312.20 | 2,515.8 | 520.1 | -507.7
| 2,735.0 | 22.40 | 316.40 | 2,595.8 | 543.8 | -532.1
| 2,825.0 | 24.00 | 318.70 | 2,678.5 | 570.0 | -556.0
| 2,912.0 | 24.20 | 316.10 | 2,758.0 | 596.2 | -580.0
| 3,000.0 | 24.20 | 310.10 | 2,838.2 | 620.8 | -606.3
| 3,088.0 | 26.00 | 310.50 | 2,917.9 | 644.9 | -634.8
| 3,177.0 | 26.80 | 312.30 | 2,997.6 | 671.1 | -664.5
| 3,266.0 | 25.80 | 314.10 | 3,077.4 | 698.1 | -693.2
| 3,356.0 | 25.00 | 313.20 | 3,158.7 | 724.7 | -721.1
| 3,444.0 | 24.10 | 314.30 | 3,238.8 | 750.0 | -747.6
| 3,533.0 | 23.50 | 316.40 | 3,320.2 | 775.5 | -772.8
| 3,621.0 | 24.10 | 314.70 | 3,400.7 | 800.9 | -797.7
| 3,710.0 | 21.80 | 316.10 | 3,482.7 | 825.6 | -822.1
| 3,799.0 | 20.00 | 318.60 | 3,565.8 | 848.9 | -843.6
| 3,887.0 | 20.00 | 315.10 | 3,648.5 | 870.9 | -864.2
| 3,976.0 | 19.40 | 315.90 | 3,732.3 | 892.3 | -885.2
| 4,065.0 | 21.10 | 317.50 | 3,815.8 | 914.7 | -906.3
| 4,155.0 | 20.70 | 315.20 | 3,899.9 | 937.9 | -928.4
| 4,244.0 | 18.80 | 315.20 | 3,983.6 | 959.3 | -949.6
| 4,332.0 | 17.10 | 314.10 | 4,067.4 | 978.3 | -968.9
| 4,419.0 | 16.60 | 315.00 | 4,150.6 | 996.0 | -986.9
| 4,508.0 | 15.70 | 317.00 | 4,236.1 | 1,013.8 | -1,004.1
| 4,597.0 | 12.70 | 318.50 | 4,322.4 | 1,029.9 | -1,018.8
| 4,686.0 | 9.80 | 320.60 | 4,409.7 | 1,043.1 | -1,030.1
| 4,773.0 | 7.10 | 320.10 | 4,495.7 | 1,053.0 | -1,038.2
| 4,863.0 | 6.00 | 320.10 | 4,585.1 | 1,060.9 | -1,044.8
| 4,952.0 | 4.40 | 319.10 | 4,673.7 | 1,067.0 | -1,050.0
| 5,040.0 | 4.00 | 307.70 | 4,761.5 | 1,071.4 | -1,054.7
| 5,128.0 | 2.10 | 294.70 | 4,849.4 | 1,074.0 | -1,058.6
| 5,215.0 | 0.70 | 278.80 | 4,936.4 | 1,074.7 | -1,060.5
| 5,304.0 | 1.10 | 281.00 | 5,025.3 | 1,075.0 | -1,061.9
| 5,392.0 | 1.80 | 283.10 | 5,113.3 | 1,075.4 | -1,064.1
| 5,480.0 | 2.70 | 275.40 | 5,201.2 | 1,076.0 | -1,067.5
| 5,570.0 | 1.80 | 275.80 | 5,291.2 | 1,076.3 | -1,071.0
| 5,660.0 | 0.40 | 231.00 | 5,381.2 | 1,076.2 | -1,072.7
| 5,749.0 | 0.50 | 9.70 | 5,470.2 | 1,076.4 | -1,072.9
| 5,839.0 | 0.80 | 352.50 | 5,560.2 | 1,077.4 | -1,072.9
| 5,927.0 | 0.60 | 336.20 | 5,648.1 | 1,078.5 | -1,073.1
| 6,013.0 | 0.60 | 335.90 | 5,734.1 | 1,079.3 | -1,073.5
| 6,102.0 | 0.70 | 343.40 | 5,823.1 | 1,080.2 | -1,073.8
| 6,192.0 | 0.50 | 295.60 | 5,913.1 | 1,080.9 | -1,074.4
| 6,281.0 | 0.90 | 264.20 | 6,002.1 | 1,081.0 | -1,075.4
| 6,369.0 | 0.90 | 222.10 | 6,090.1 | 1,080.5 | -1,076.6
| 6,457.0 | 1.00 | 215.70 | 6,178.1 | 1,079.3 | -1,077.5
| 6,547.0 | 1.00 | 181.80 | 6,268.1 | 1,077.9 | -1,077.9
| 6,636.0 | 1.20 | 243.20 | 6,357.1 | 1,076.7 | -1,078.8
| 6,726.0 | 1.10 | 309.10 | 6,447.1 | 1,076.8 | -1,080.3
| 6,815.0 | 1.40 | 243.20 | 6,536.0 | 1,076.9 | -1,081.9
| 6,904.0 | 0.70 | 26.70 | 6,625.0 | 1,076.9 | -1,082.7
| 6,994.0 | 0.20 | 267.10 | 6,715.0 | 1,077.3 | -1,082.6
| 7,082.0 | 0.60 | 171.30 | 6,803.0 | 1,076.9 | -1,082.7
| 7,170.0 | 0.60 | 31.40 | 6,891.0 | 1,076.8 | -1,082.4
| 7,259.0 | 1.20 | 12.10 | 6,980.0 | 1,078.1 | -1,081.9
| 7,346.0 | 1.30 | 10.90 | 7,067.0 | 1,080.0 | -1,081.5
| 7,434.0 | 1.20 | 12.30 | 7,155.0 | 1,081.9 | -1,081.2
| 7,522.0 | 1.10 | 20.90 | 7,242.9 | 1,083.6 | -1,080.7
| 7,611.0 | 1.10 | 7.80 | 7,331.9 | 1,085.2 | -1,080.2
| 7,701.0 | 0.90 | 359.50 | 7,421.9 | 1,086.8 | -1,080.1
| 7,790.0 | 0.80 | 12.70 | 7,510.9 | 1,088.1 | -1,080.0
| 7,880.0 | 0.90 | 355.70 | 7,600.9 | 1,089.4 | -1,079.9
| 7,968.0 | 0.70 | 18.20 | 7,688.9 | 1,090.6 | -1,079.8
| 8,057.0 | 0.40 | 7.70 | 7,777.9 | 1,091.4 | -1,079.6
| 8,202.0 | 0.40 | 337.20 | 7,922.9 | 1,092.4 | -1,079.7
| 8,247.0 | 0.40 | 337.20 | 7,967.9 | 1,092.7 | -1,079.8

## Lookup (hidden)
North Reference | RetunValue | Grid Type | ReturnValue | Deviation Indicator | ReturnValue
| 2 |  | 0 |  | 2
True |  | SPCS-Colorado Central-NAD27 |  | Directional
Grid |  | SPCS-Colorado Central-NAD83 |  | High Angle
|  | SPCS-Colorado North-NAD27 |  | Horizontal
SPCS-Colorado North-NAD83
SPCS-Colorado South-NAD27
SPCS-Colorado South-NAD83
UTM-Zone 12 NAD27
UTM-Zone 12 NAD83
UTM-Zone 13 NAD27
UTM-Zone 13 NAD83