## Data
Header Information | measured depth (ft) | inclination (°) | azimuth (°) | true vertical depth (ft) | northing +N/-S (ft) | easting +E/-W (ft)
Operator Name | 132 | 0.2 | 138.1 | 132 | -0.17 | 0.15
Noble Energy Inc. | 196 | 0 | 89 | 196 | -0.25 | 0.23
Operator Number | 289 | 1 | 15.5 | 288.99 | 0.53 | 0.45
| 382 | 2.9 | 10.7 | 381.94 | 3.62 | 1.1
Well Name and Number | 474 | 4.9 | 13.6 | 473.72 | 9.73 | 2.46
Brown PC E02-31D | 566 | 6.2 | 15.2 | 565.29 | 18.34 | 4.68
API Number (if available) | 654 | 6.1 | 16 | 652.78 | 27.42 | 7.22
05-123-33412 | 714 | 5.9 | 15.2 | 712.45 | 33.46 | 8.9
Location: QQ SEC TWP RGE | 796 | 6.5 | 21.5 | 793.97 | 41.85 | 11.71
SENE SEC 3-T6N-R65W | 877 | 8.2 | 16.4 | 874.3 | 51.66 | 15.02
Citing Type: Planned or Actual | 959 | 10.2 | 15.7 | 955.25 | 64.26 | 18.64
ACTUAL | 1041 | 11.7 | 17.9 | 1035.75 | 79.16 | 23.16
Deviation Indicator | 1123 | 12.8 | 19.3 | 1115.88 | 95.64 | 28.72
Directional | 1204 | 13.8 | 17.5 | 1194.71 | 113.33 | 34.59
North Reference | 1286 | 14.6 | 18.4 | 1274.2 | 132.46 | 40.79
True | 1368 | 15.4 | 17.5 | 1353.41 | 152.65 | 47.33
Grid Type | 1450 | 16.4 | 13.4 | 1432.27 | 174.3 | 53.28
#VALUE! | 1531 | 16.7 | 12.9 | 1509.92 | 196.77 | 58.53
| 1613 | 17.2 | 13.3 | 1588.35 | 220.05 | 63.95
| 1695 | 17.3 | 19.1 | 1666.67 | 243.37 | 70.73
| 1777 | 16.4 | 15.1 | 1745.15 | 266.07 | 77.74
| 1858 | 16.5 | 16 | 1822.84 | 288.17 | 83.88
| 1940 | 16.3 | 18.3 | 1901.5 | 310.29 | 90.71
| 2022 | 15.7 | 15.8 | 1980.33 | 331.89 | 97.34
| 2104 | 15.8 | 19.8 | 2059.25 | 353.07 | 104.14
| 2185 | 16 | 22.4 | 2137.15 | 373.76 | 112.13
| 2267 | 16.1 | 24.7 | 2215.96 | 394.54 | 121.19
| 2349 | 15 | 16.6 | 2294.96 | 415.04 | 128.98
| 2431 | 13.9 | 8.5 | 2374.38 | 434.96 | 133.46
| 2512 | 15.5 | 10.2 | 2452.72 | 455.23 | 136.82
| 2594 | 13.1 | 10.2 | 2532.18 | 475.16 | 140.41
| 2676 | 13 | 13.8 | 2612.06 | 493.27 | 144.25
| 2758 | 13.6 | 23.8 | 2691.87 | 511.05 | 150.34
| 2839 | 15.3 | 22.4 | 2770.31 | 529.64 | 158.26
| 2921 | 16.7 | 25.5 | 2849.13 | 550.28 | 167.45
| 3003 | 18.1 | 19.4 | 2927.38 | 572.93 | 176.76
| 3084 | 17 | 21.1 | 3004.61 | 595.85 | 185.2
| 3166 | 17.7 | 18.1 | 3082.88 | 618.88 | 193.39
| 3248 | 16 | 17.5 | 3161.36 | 641.51 | 200.66
| 3330 | 16.4 | 16.3 | 3240.1 | 663.4 | 207.31
| 3411 | 17.1 | 17 | 3317.66 | 685.76 | 214
| 3493 | 15.1 | 15.1 | 3396.44 | 707.61 | 220.31
| 3575 | 15.1 | 19.7 | 3475.62 | 727.97 | 226.69
| 3657 | 14.9 | 18.3 | 3554.82 | 748.04 | 233.6
| 3738 | 15.1 | 12.7 | 3633.07 | 768.22 | 239.19
| 3820 | 14.1 | 12.9 | 3712.42 | 788.38 | 243.77
| 3902 | 13 | 13.3 | 3792.13 | 807.09 | 248.12
| 3984 | 12.8 | 14.2 | 3872.06 | 824.87 | 252.47
| 4065 | 13.1 | 15.5 | 3951 | 842.41 | 257.12
| 4147 | 13.5 | 13.8 | 4030.81 | 860.66 | 261.89
| 4229 | 14 | 13.9 | 4110.46 | 879.59 | 266.56
| 4311 | 13.5 | 16.2 | 4190.11 | 898.41 | 271.61
| 4392 | 12.5 | 9.2 | 4269.03 | 916.14 | 275.65
| 4474 | 13.8 | 12.6 | 4348.88 | 934.45 | 279.2
| 4556 | 13.8 | 17.3 | 4428.52 | 953.33 | 284.24
| 4638 | 14.9 | 21.8 | 4507.96 | 972.46 | 291.07
| 4719 | 13.5 | 21 | 4586.48 | 990.95 | 298.32
| 4801 | 14.3 | 15.5 | 4666.09 | 1009.65 | 304.46
| 4883 | 16.4 | 16.3 | 4745.16 | 1030.52 | 310.42
| 4964 | 13.9 | 16.9 | 4823.34 | 1050.81 | 316.45
| 5046 | 11.8 | 18.4 | 4903.28 | 1068.19 | 321.97
| 5128 | 10.3 | 16.3 | 4983.76 | 1083.18 | 326.67
| 5210 | 8.8 | 31.9 | 5064.63 | 1095.54 | 332.04
| 5291 | 7.7 | 40.2 | 5144.79 | 1104.95 | 338.82
| 5373 | 4.8 | 49 | 5226.3 | 1111.4 | 344.96
| 5455 | 2.5 | 49 | 5308.13 | 1114.82 | 348.9
| 5537 | 1.5 | 50.3 | 5390.08 | 1116.68 | 351.07
| 5618 | 1.5 | 52.2 | 5471.05 | 1118.01 | 352.72
| 5741 | 1.8 | 61.8 | 5594 | 1119.91 | 355.7
| 5864 | 1.8 | 129.6 | 5716.95 | 1119.59 | 358.89
| 5986 | 1 | 241.6 | 5838.93 | 1117.86 | 359.43
| 6109 | 0.6 | 199.4 | 5961.92 | 1116.74 | 358.27
| 6231 | 0.7 | 156.5 | 6083.91 | 1115.46 | 358.36
| 6354 | 1 | 133.6 | 6206.9 | 1114.03 | 359.43
| 6477 | 1.2 | 126.1 | 6329.87 | 1112.53 | 361.25
| 6599 | 1.7 | 120.2 | 6451.83 | 1110.87 | 363.85
| 6722 | 1.9 | 130.4 | 6574.77 | 1108.63 | 366.98
| 6845 | 1.8 | 147.6 | 6697.71 | 1105.68 | 369.57
| 6967 | 1.6 | 151.9 | 6819.66 | 1102.55 | 371.39
| 7090 | 1.6 | 136.2 | 6942.61 | 1099.8 | 373.39
| 7212 | 1.8 | 136.7 | 7064.56 | 1097.18 | 375.89
| 7335 | 2.2 | 144.1 | 7187.48 | 1093.86 | 378.59
| 7414 | 1.9 | 147.1 | 7266.43 | 1091.53 | 380.19
| 7465 | 1.8 | 148 | 7317.4 | 1090.14 | 381.08

## Lookup (hidden)
North Reference | RetunValue | Grid Type | ReturnValue | Deviation Indicator | ReturnValue
| 2 |  | 0 |  | 2
True |  | SPCS-Colorado Central-NAD27 |  | Directional
Grid |  | SPCS-Colorado Central-NAD83 |  | High Angle
|  | SPCS-Colorado North-NAD27 |  | Horizontal
SPCS-Colorado North-NAD83
SPCS-Colorado South-NAD27
SPCS-Colorado South-NAD83
UTM-Zone 12 NAD27
UTM-Zone 12 NAD83
UTM-Zone 13 NAD27
UTM-Zone 13 NAD83

## Sheet1
132 | 0.2 | 138.1 | 132 | -0.17 | 0.15 | -0.12 | 0.15
196 | 0 | 89 | 196 | -0.25 | 0.23 | -0.18 | 0.31
289 | 1 | 15.5 | 288.99 | 0.53 | 0.45 | 0.64 | 1.08
382 | 2.9 | 10.7 | 381.94 | 3.62 | 1.1 | 3.78 | 2.05
474 | 4.9 | 13.6 | 473.72 | 9.73 | 2.46 | 10.02 | 2.18
566 | 6.2 | 15.2 | 565.29 | 18.34 | 4.68 | 18.91 | 1.42
654 | 6.1 | 16 | 652.78 | 27.42 | 7.22 | 28.33 | 0.15
714 | 5.9 | 15.2 | 712.45 | 33.46 | 8.9 | 34.6 | 0.36
796 | 6.5 | 21.5 | 793.97 | 41.85 | 11.71 | 43.44 | 1.11
877 | 8.2 | 16.4 | 874.3 | 51.66 | 15.02 | 53.79 | 2.25
959 | 10.2 | 15.7 | 955.25 | 64.26 | 18.64 | 66.89 | 2.44
1041 | 11.7 | 17.9 | 1035.75 | 79.16 | 23.16 | 82.47 | 1.9
1123 | 12.8 | 19.3 | 1115.88 | 95.64 | 28.72 | 99.86 | 1.39
1204 | 13.8 | 17.5 | 1194.71 | 113.33 | 34.59 | 118.49 | 1.34
1286 | 14.6 | 18.4 | 1274.2 | 132.46 | 40.79 | 138.6 | 1.01
1368 | 15.4 | 17.5 | 1353.41 | 152.65 | 47.33 | 159.82 | 1.02
1450 | 16.4 | 13.4 | 1432.27 | 174.3 | 53.28 | 182.26 | 1.83
1531 | 16.7 | 12.9 | 1509.92 | 196.77 | 58.53 | 205.27 | 0.41
1613 | 17.2 | 13.3 | 1588.35 | 220.05 | 63.95 | 229.12 | 0.63
1695 | 17.3 | 19.1 | 1666.67 | 243.37 | 70.73 | 253.4 | 2.1
1777 | 16.4 | 15.1 | 1745.15 | 266.07 | 77.74 | 277.16 | 1.79
1858 | 16.5 | 16 | 1822.84 | 288.17 | 83.88 | 300.09 | 0.34
1940 | 16.3 | 18.3 | 1901.5 | 310.29 | 90.71 | 323.23 | 0.83
2022 | 15.7 | 15.8 | 1980.33 | 331.89 | 97.34 | 345.83 | 1.11
2104 | 15.8 | 19.8 | 2059.25 | 353.07 | 104.14 | 368.07 | 1.33
2185 | 16 | 22.4 | 2137.15 | 373.76 | 112.13 | 390.21 | 0.91
2267 | 16.1 | 24.7 | 2215.96 | 394.54 | 121.19 | 412.73 | 0.78
2349 | 15 | 16.6 | 2294.96 | 415.04 | 128.98 | 434.62 | 2.97
2431 | 13.9 | 8.5 | 2374.38 | 434.96 | 133.46 | 454.97 | 2.8
2512 | 15.5 | 10.2 | 2452.72 | 455.23 | 136.82 | 475.33 | 2.05
2594 | 13.1 | 10.2 | 2532.18 | 475.16 | 140.41 | 495.44 | 2.93
2676 | 13 | 13.8 | 2612.06 | 493.27 | 144.25 | 513.87 | 1
2758 | 13.6 | 23.8 | 2691.87 | 511.05 | 150.34 | 532.65 | 2.9
2839 | 15.3 | 22.4 | 2770.31 | 529.64 | 158.26 | 552.76 | 2.14
2921 | 16.7 | 25.5 | 2849.13 | 550.28 | 167.45 | 575.19 | 2
3003 | 18.1 | 19.4 | 2927.38 | 572.93 | 176.76 | 599.58 | 2.8
3084 | 17 | 21.1 | 3004.61 | 595.85 | 185.2 | 623.97 | 1.5
3166 | 17.7 | 18.1 | 3082.88 | 618.88 | 193.39 | 648.39 | 1.39
3248 | 16 | 17.5 | 3161.36 | 641.51 | 200.66 | 672.16 | 2.08
3330 | 16.4 | 16.3 | 3240.1 | 663.4 | 207.31 | 695.03 | 0.64
3411 | 17.1 | 17 | 3317.66 | 685.76 | 214 | 718.37 | 0.9
3493 | 15.1 | 15.1 | 3396.44 | 707.61 | 220.31 | 741.11 | 2.52
3575 | 15.1 | 19.7 | 3475.62 | 727.97 | 226.69 | 762.45 | 1.46
3657 | 14.9 | 18.3 | 3554.82 | 748.04 | 233.6 | 783.66 | 0.5
3738 | 15.1 | 12.7 | 3633.07 | 768.22 | 239.19 | 804.59 | 1.81
3820 | 14.1 | 12.9 | 3712.42 | 788.38 | 243.77 | 825.2 | 1.22
3902 | 13 | 13.3 | 3792.13 | 807.09 | 248.12 | 844.36 | 1.35
3984 | 12.8 | 14.2 | 3872.06 | 824.87 | 252.47 | 862.64 | 0.35
4065 | 13.1 | 15.5 | 3951 | 842.41 | 257.12 | 880.77 | 0.52
4147 | 13.5 | 13.8 | 4030.81 | 860.66 | 261.89 | 899.62 | 0.68
4229 | 14 | 13.9 | 4110.46 | 879.59 | 266.56 | 919.07 | 0.61
4311 | 13.5 | 16.2 | 4190.11 | 898.41 | 271.61 | 938.55 | 0.9
4392 | 12.5 | 9.2 | 4269.03 | 916.14 | 275.65 | 956.68 | 2.3
4474 | 13.8 | 12.6 | 4348.88 | 934.45 | 279.2 | 975.22 | 1.84
4556 | 13.8 | 17.3 | 4428.52 | 953.33 | 284.24 | 994.75 | 1.37
4638 | 14.9 | 21.8 | 4507.96 | 972.46 | 291.07 | 1015.04 | 1.91
4719 | 13.5 | 21 | 4586.48 | 990.95 | 298.32 | 1034.85 | 1.75
4801 | 14.3 | 15.5 | 4666.09 | 1009.65 | 304.46 | 1054.53 | 1.88
4883 | 16.4 | 16.3 | 4745.16 | 1030.52 | 310.42 | 1076.23 | 2.57
4964 | 13.9 | 16.9 | 4823.34 | 1050.81 | 316.45 | 1097.39 | 3.09
5046 | 11.8 | 18.4 | 4903.28 | 1068.19 | 321.97 | 1115.63 | 2.59
5128 | 10.3 | 16.3 | 4983.76 | 1083.18 | 326.67 | 1131.34 | 1.89
5210 | 8.8 | 31.9 | 5064.63 | 1095.54 | 332.04 | 1144.74 | 3.63
5291 | 7.7 | 40.2 | 5144.79 | 1104.95 | 338.82 | 1155.73 | 2
5373 | 4.8 | 49 | 5226.3 | 1111.4 | 344.96 | 1163.7 | 3.71
5455 | 2.5 | 49 | 5308.13 | 1114.82 | 348.9 | 1168.14 | 2.8
5537 | 1.5 | 50.3 | 5390.08 | 1116.68 | 351.07 | 1170.56 | 1.22
5618 | 1.5 | 52.2 | 5471.05 | 1118.01 | 352.72 | 1172.31 | 0.06
5741 | 1.8 | 61.8 | 5594 | 1119.91 | 355.7 | 1175.01 | 0.33
5864 | 1.8 | 129.6 | 5716.95 | 1119.59 | 358.89 | 1175.64 | 1.63
5986 | 1 | 241.6 | 5838.93 | 1117.86 | 359.43 | 1174.15 | 1.94
6109 | 0.6 | 199.4 | 5961.92 | 1116.74 | 358.27 | 1172.74 | 0.56
6231 | 0.7 | 156.5 | 6083.91 | 1115.46 | 358.36 | 1171.54 | 0.4
6354 | 1 | 133.6 | 6206.9 | 1114.03 | 359.43 | 1170.49 | 0.36
6477 | 1.2 | 126.1 | 6329.87 | 1112.53 | 361.25 | 1169.6 | 0.2
6599 | 1.7 | 120.2 | 6451.83 | 1110.87 | 363.85 | 1168.77 | 0.43
6722 | 1.9 | 130.4 | 6574.77 | 1108.63 | 366.98 | 1167.56 | 0.31
6845 | 1.8 | 147.6 | 6697.71 | 1105.68 | 369.57 | 1165.5 | 0.46
6967 | 1.6 | 151.9 | 6819.66 | 1102.55 | 371.39 | 1163.06 | 0.19
7090 | 1.6 | 136.2 | 6942.61 | 1099.8 | 373.39 | 1161.02 | 0.36
7212 | 1.8 | 136.7 | 7064.56 | 1097.18 | 375.89 | 1159.25 | 0.16
7335 | 2.2 | 144.1 | 7187.48 | 1093.86 | 378.59 | 1156.88 | 0.39
7414 | 1.9 | 147.1 | 7266.43 | 1091.53 | 380.19 | 1155.13 | 0.4
7465 | 1.8 | 148 | 7317.4 | 1090.14 | 381.08 | 1154.07 | 0.2