## Data
Header Information | measured depth (ft) | inclination (°) | azimuth (°) | true vertical depth (ft) | northing +N/-S (ft) | easting +E/-W (ft)
Operator Name | 0 | 0 | 180.4 | 0 | 0 | 0
Marathon Oil Company | 25 | 0 | 180.4 | 25 | 0 | 0
Operator Number | 6715 | 0 | 180.4 | 6715 | 0 | 0
| 6815 | 10 | 180.4 | 6814.4931 | -8.7043 | -0.060768
Well Name and Number | 6915 | 20 | 180.4 | 6910.9631 | -34.5527 | -0.24123
Black Hollow 8-67-16-3H | 7015 | 30 | 180.4 | 7001.4789 | -76.7599 | -0.53589
API Number (if available) | 7115 | 40 | 180.4 | 7083.2902 | -134.0434 | -0.93581
| 7215 | 50 | 180.4 | 7153.9111 | -204.6626 | -1.4288
Location: QQ SEC TWP RGE | 7315 | 60 | 180.4 | 7211.196 | -286.4719 | -2
NW/NE, SECTION 16, T8N, R67W | 7415 | 70 | 180.4 | 7253.4042 | -376.9855 | -2.6319
Citing Type: Planned or Actual | 7515 | 80 | 180.4 | 7279.2533 | -473.4532 | -3.3054
Planned | 7615 | 90 | 180.4 | 7287.9578 | -572.9438 | -4
Deviation Indicator | 7619 | 90.4 | 180.4 | 7287.9438 | -576.9437 | -4.0279
Horizontal | 11169 | 90.4 | 180.4 | 7263.1604 | -4126.7707 | -28.8108
North Reference
Grid
Grid Type
SPCS-Colorado North-NAD83

## Lookup (hidden)
North Reference | RetunValue | Grid Type | ReturnValue | Deviation Indicator | ReturnValue
| 3 |  | 5 |  | 4
True |  | SPCS-Colorado Central-NAD27 |  | Directional
Grid |  | SPCS-Colorado Central-NAD83 |  | High Angle
|  | SPCS-Colorado North-NAD27 |  | Horizontal
SPCS-Colorado North-NAD83
SPCS-Colorado South-NAD27
SPCS-Colorado South-NAD83
UTM-Zone 12 NAD27
UTM-Zone 12 NAD83
UTM-Zone 13 NAD27
UTM-Zone 13 NAD83