## Data
Header Information | measured depth (ft) | inclination (°) | azimuth (°) | true vertical depth (ft) | northing +N/-S (ft) | easting +E/-W (ft)
Operator Name | 0 | 0 | 0 | 0 | 0 | 0
KERR-MCGEE | 83 | 0.48 | 214.18 | 83 | -0.29 | -0.2
Operator Number | 175 | 0.62 | 140.48 | 175 | -0.99 | -0.1
47120 | 268 | 2.11 | 85.6 | 267.97 | -1.25 | 1.93
Well Name and Number | 360 | 4.22 | 80.06 | 359.82 | -0.53 | 6.96
RIVERBEND 3-13 | 450 | 6.02 | 78.7 | 449.46 | 0.96 | 14.85
API Number (if available) | 539 | 7.78 | 80.5 | 537.81 | 2.87 | 25.36
05-123-34102 | 629 | 8.92 | 81.2 | 626.86 | 4.95 | 38.27
Location: QQ SEC TWP RGE | 719 | 9.49 | 79.49 | 715.7 | 7.37 | 52.46
NWNW SEC 13 1N 67W | 806 | 10.5 | 79.18 | 801.38 | 10.16 | 67.3
Citing Type: Planned or Actual | 894 | 10.59 | 79.8 | 887.89 | 13.1 | 83.13
ACTUAL | 912 | 10.68 | 79.97 | 905.58 | 13.68 | 86.4
Deviation Indicator | 957 | 10.68 | 79.97 | 949.8 | 15.14 | 94.61
Directional | 1018 | 10.81 | 78.17 | 1009.73 | 17.29 | 105.78
North Reference | 1107 | 13.32 | 82.7 | 1096.76 | 20.31 | 124.12
True | 1197 | 16.08 | 83.4 | 1183.81 | 23.06 | 146.79
Grid Type | 1286 | 17.8 | 84.67 | 1268.94 | 25.74 | 172.58
#VALUE! | 1375 | 16.92 | 81.6 | 1353.89 | 28.89 | 198.94
| 1465 | 18.11 | 85.46 | 1439.72 | 31.91 | 225.84
| 1554 | 17.89 | 82.39 | 1524.36 | 34.82 | 253.18
| 1643 | 17.89 | 81.07 | 1609.06 | 38.75 | 280.23
| 1732 | 17.58 | 85.86 | 1693.84 | 41.84 | 307.14
| 1821 | 17.31 | 84.59 | 1778.74 | 44.06 | 333.73
| 1911 | 17.4 | 83.79 | 1864.65 | 46.78 | 360.44
| 2000 | 17.01 | 81.77 | 1949.66 | 50.08 | 386.55
| 2091 | 17.58 | 85.86 | 2036.55 | 52.98 | 413.43
| 2181 | 17.18 | 83.18 | 2122.45 | 55.54 | 440.19
| 2270 | 16.7 | 81.29 | 2207.58 | 59.04 | 465.88
| 2359 | 17.01 | 83.97 | 2292.76 | 62.34 | 491.47
| 2448 | 17.49 | 85.29 | 2377.76 | 64.81 | 517.74
| 2539 | 16.39 | 84.37 | 2464.81 | 67.19 | 544.15
| 2629 | 17.49 | 85.77 | 2550.9 | 69.43 | 570.27
| 2719 | 18.81 | 87.49 | 2636.42 | 71.07 | 598.26
| 2809 | 17.71 | 85.6 | 2721.89 | 72.75 | 626.4
| 2899 | 16.79 | 83.27 | 2807.84 | 75.33 | 652.96
| 2989 | 16.39 | 86.39 | 2894.1 | 77.65 | 678.54
| 3079 | 18.59 | 85.6 | 2979.93 | 79.55 | 705.52
| 3169 | 17.31 | 85.29 | 3065.55 | 81.75 | 733.17
| 3259 | 18.59 | 83.79 | 3151.17 | 84.4 | 760.78
| 3349 | 17.49 | 84.67 | 3236.74 | 87.21 | 788.51
| 3438 | 18.02 | 86.17 | 3321.5 | 89.37 | 815.56
| 3527 | 16.39 | 85.07 | 3406.52 | 91.37 | 841.81
| 3617 | 17.8 | 84.06 | 3492.54 | 93.89 | 868.14
| 3707 | 15.69 | 85.68 | 3578.72 | 96.23 | 893.96
| 3793 | 17.01 | 78.99 | 3661.25 | 99.5 | 917.91
| 3880 | 15.82 | 80.89 | 3744.7 | 103.81 | 942.11
| 3969 | 16.48 | 87.27 | 3830.19 | 106.34 | 966.7
| 4057 | 16.79 | 87.88 | 3914.51 | 107.4 | 991.87
| 4146 | 17.09 | 87.4 | 3999.65 | 108.47 | 1017.78
| 4235 | 16 | 87.97 | 4084.96 | 109.5 | 1043.1
| 4323 | 15.69 | 81.2 | 4169.63 | 111.75 | 1066.98
| 4412 | 17.8 | 79.49 | 4254.85 | 116.07 | 1092.25
| 4500 | 18.28 | 79.49 | 4338.52 | 121.04 | 1119.05
| 4589 | 16.3 | 78.48 | 4423.5 | 126.08 | 1145.01
| 4676 | 16.08 | 78.78 | 4507.05 | 130.86 | 1168.79
| 4765 | 16.7 | 79.88 | 4592.43 | 135.51 | 1193.47
| 4853 | 17.71 | 84.06 | 4676.49 | 139.12 | 1219.24
| 4942 | 17.4 | 83.66 | 4761.35 | 141.99 | 1245.93
| 5033 | 17.01 | 84.76 | 4848.28 | 144.7 | 1272.7
| 5123 | 17.58 | 83.88 | 4934.21 | 147.36 | 1299.33
| 5212 | 16.22 | 82.82 | 5019.36 | 150.34 | 1325.03
| 5303 | 15.91 | 86.56 | 5106.81 | 152.68 | 1350.09
| 5392 | 16.48 | 88.89 | 5192.28 | 153.66 | 1374.88
| 5481 | 17.09 | 86.3 | 5277.49 | 154.74 | 1400.56
| 5570 | 17.4 | 83.88 | 5362.49 | 157.01 | 1426.84
| 5660 | 15.91 | 82.96 | 5448.71 | 159.95 | 1452.46
| 5749 | 16.48 | 84.89 | 5534.18 | 162.57 | 1477.14
| 5837 | 16.79 | 91.27 | 5618.5 | 163.4 | 1502.29
| 5928 | 15.9 | 86.87 | 5705.83 | 163.79 | 1527.87
| 6016 | 13.18 | 85.99 | 5791 | 165.15 | 1549.92
| 6103 | 13.01 | 81.29 | 5875.74 | 167.33 | 1569.5
| 6191 | 11.21 | 81.86 | 5961.78 | 170.04 | 1587.76
| 6279 | 9.1 | 80.37 | 6048.4 | 172.42 | 1603.09
| 6369 | 7.38 | 75.4 | 6137.47 | 175.06 | 1615.7
| 6459 | 6.11 | 75.18 | 6226.84 | 177.75 | 1625.92
| 6549 | 5.32 | 73.29 | 6316.39 | 180.17 | 1634.55
| 6638 | 4.92 | 72.76 | 6405.04 | 182.49 | 1642.15
| 6725 | 4.22 | 71.89 | 6491.76 | 184.59 | 1648.75
| 6815 | 3.6 | 66.08 | 6581.55 | 186.76 | 1654.48
| 6905 | 2.99 | 63.89 | 6671.4 | 188.94 | 1659.17
| 6995 | 2.5 | 58.48 | 6761.3 | 191 | 1662.95
| 7083 | 2.11 | 62.09 | 6849.23 | 192.76 | 1666.02
| 7172 | 2.11 | 70.39 | 6938.17 | 194.08 | 1669.01
| 7261 | 1.89 | 74.26 | 7027.11 | 195.03 | 1671.97
| 7351 | 2.11 | 83.39 | 7117.06 | 195.62 | 1675.04
| 7441 | 2.02 | 87.66 | 7207 | 195.88 | 1678.27
| 7531 | 2.59 | 72.59 | 7296.93 | 196.55 | 1681.8
| 7619 | 1.8 | 92.98 | 7384.86 | 197.07 | 1685.08
| 7707 | 1.1 | 144.97 | 7472.84 | 196.31 | 1686.94
| 7794 | 1.19 | 144 | 7559.82 | 194.9 | 1687.95
| 7883 | 1.32 | 152.17 | 7648.8 | 193.24 | 1688.97
| 7972 | 1.19 | 157.1 | 7737.78 | 191.48 | 1689.81
| 8062 | 0.79 | 164.79 | 7827.76 | 190.02 | 1690.34
| 8150 | 0.48 | 199.59 | 7915.76 | 189.09 | 1690.37
| 8239 | 0.22 | 205.96 | 8004.76 | 188.59 | 1690.17
| 8284 | 0.22 | 200.6 | 8049.76 | 188.43 | 1690.11
| 8332 | 0.22 | 200.6 | 8097.76 | 188.26 | 1690.04

## Lookup (hidden)
North Reference | RetunValue | Grid Type | ReturnValue | Deviation Indicator | ReturnValue
| 2 |  | 0 |  | 2
True |  | SPCS-Colorado Central-NAD27 |  | Directional
Grid |  | SPCS-Colorado Central-NAD83 |  | High Angle
|  | SPCS-Colorado North-NAD27 |  | Horizontal
SPCS-Colorado North-NAD83
SPCS-Colorado South-NAD27
SPCS-Colorado South-NAD83
UTM-Zone 12 NAD27
UTM-Zone 12 NAD83
UTM-Zone 13 NAD27
UTM-Zone 13 NAD83