## Data
Header Information | measured depth (ft) | inclination (°) | azimuth (°) | true vertical depth (ft) | northing +N/-S (ft) | easting +E/-W (ft)
Operator Name | 0 | 0 | 0 | 0 | 0 | 0
Encana | 201 | 1.4 | 186.2 | 200.98 | -2.44 | -0.27
Operator Number | 231 | 1.5 | 164.4 | 230.97 | -3.18 | -0.2
100185 | 262 | 1.8 | 130.7 | 261.96 | -3.89 | 0.28
Well Name and Number | 292 | 2.1 | 105.9 | 291.94 | -4.35 | 1.16
MF02C-16 | 323 | 2.9 | 88.2 | 322.91 | -4.48 | 2.49
API Number (if available) | 353 | 3.9 | 80.3 | 352.86 | -4.29 | 4.26
05-045-18691 | 383 | 4.7 | 80 | 382.77 | -3.9 | 6.48
Location: QQ SEC TWP RGE | 414 | 5.5 | 69.8 | 413.65 | -3.17 | 9.12
SENE 17 6S 96W | 445 | 6.4 | 67.8 | 444.48 | -2 | 12.11
Citing Type: Planned or Actual | 476 | 7.3 | 68.3 | 475.26 | -0.62 | 15.54
Actual | 506 | 7.9 | 72.8 | 505 | 0.7 | 19.28
Deviation Indicator | 552 | 9.1 | 70.2 | 550.49 | 2.86 | 25.73
Directional | 601 | 10.7 | 79 | 598.77 | 5.04 | 33.84
North Reference | 647 | 11.9 | 78.5 | 643.87 | 6.8 | 42.68
True | 693 | 13.4 | 78.8 | 688.76 | 8.78 | 52.56
Grid Type | 738 | 15.6 | 79.4 | 732.32 | 10.91 | 63.62
#VALUE! | 784 | 16.7 | 77.5 | 776.5 | 13.48 | 76.15
| 830 | 18.3 | 77.9 | 820.37 | 16.42 | 89.67
| 876 | 19.4 | 78 | 863.91 | 19.53 | 104.2
| 922 | 21 | 76.4 | 907.07 | 23.05 | 119.69
| 968 | 22.9 | 77.2 | 949.74 | 26.97 | 136.43
| 1013 | 24 | 76.2 | 991.02 | 31.1 | 153.85
| 1059 | 25.5 | 76.2 | 1032.79 | 35.69 | 172.55
| 1105 | 27.2 | 77.3 | 1074.01 | 40.36 | 192.43
| 1151 | 28.3 | 77.5 | 1114.72 | 45.04 | 213.33
| 1197 | 29.6 | 77.5 | 1154.97 | 49.85 | 235.07
| 1242 | 30.8 | 76.6 | 1193.87 | 54.93 | 257.13
| 1290 | 32 | 76.2 | 1234.84 | 60.81 | 281.43
| 1343 | 31.6 | 74 | 1279.88 | 67.99 | 308.42
| 1434 | 34.1 | 77.4 | 1356.33 | 80.13 | 356.24
| 1526 | 36.9 | 76.4 | 1431.22 | 92.25 | 408.27
| 1618 | 40.3 | 76.9 | 1503.11 | 105.49 | 464.11
| 1709 | 44 | 77 | 1570.57 | 119.28 | 523.59
| 1801 | 49 | 75 | 1633.88 | 135.46 | 588.3
| 1892 | 51.7 | 74.6 | 1691.94 | 153.84 | 655.91
| 1984 | 52 | 74.7 | 1748.77 | 172.99 | 725.68
| 2075 | 52.3 | 74 | 1804.61 | 192.37 | 794.87
| 2167 | 52.8 | 74.3 | 1860.55 | 212.32 | 865.13
| 2258 | 53.7 | 75 | 1915 | 231.62 | 935.44
| 2349 | 52.7 | 74.3 | 1969.51 | 250.9 | 1005.71
| 2440 | 52.5 | 73.9 | 2024.78 | 270.71 | 1075.23
| 2532 | 49.4 | 73.5 | 2082.73 | 290.75 | 1143.8
| 2623 | 49.6 | 72.8 | 2141.83 | 310.81 | 1210.02
| 2715 | 49.2 | 72 | 2201.7 | 331.93 | 1276.61
| 2806 | 49.4 | 70.7 | 2261.05 | 353.99 | 1341.97
| 2898 | 48.5 | 72.4 | 2321.47 | 375.96 | 1407.78
| 2989 | 50.2 | 74.3 | 2380.75 | 395.72 | 1473.92
| 3081 | 49.7 | 74.4 | 2439.95 | 414.72 | 1541.74
| 3173 | 49.9 | 76.7 | 2499.33 | 432.25 | 1609.77
| 3264 | 50.3 | 75.5 | 2557.71 | 449.02 | 1677.54
| 3356 | 50.2 | 75.4 | 2616.53 | 466.79 | 1746
| 3447 | 49.4 | 74.5 | 2675.27 | 484.84 | 1813.12
| 3539 | 49.2 | 74.1 | 2735.26 | 503.71 | 1880.27
| 3630 | 49.5 | 76.3 | 2794.55 | 521.34 | 1947.01
| 3722 | 48.8 | 75.2 | 2854.73 | 538.47 | 2014.46
| 3813 | 48.2 | 74.7 | 2915.02 | 556.16 | 2080.28
| 3905 | 46.1 | 76.3 | 2977.59 | 573.06 | 2145.57
| 3996 | 43.7 | 77.2 | 3042.04 | 587.8 | 2208.08
| 4088 | 41.9 | 79.1 | 3109.55 | 600.65 | 2269.25
| 4179 | 41.6 | 78.2 | 3177.44 | 612.57 | 2328.66
| 4271 | 39.3 | 79.1 | 3247.45 | 624.33 | 2387.17
| 4362 | 36.4 | 78.5 | 3319.29 | 635.16 | 2441.94
| 4454 | 33.1 | 78.5 | 3394.87 | 645.62 | 2493.32
| 4545 | 30.4 | 77.5 | 3472.25 | 655.55 | 2540.16
| 4637 | 27.9 | 75.7 | 3552.59 | 665.91 | 2583.75
| 4729 | 25.4 | 76.5 | 3634.81 | 675.84 | 2623.8
| 4820 | 23.6 | 76.9 | 3717.62 | 684.52 | 2660.52
| 4912 | 20.3 | 78.7 | 3802.94 | 691.82 | 2694.12
| 5003 | 19.1 | 82.3 | 3888.61 | 696.91 | 2724.35
| 5095 | 18.4 | 81.2 | 3975.73 | 701.15 | 2753.62
| 5186 | 19.2 | 82.6 | 4061.87 | 705.28 | 2782.65
| 5278 | 19.4 | 81.8 | 4148.7 | 709.4 | 2812.78
| 5370 | 19.2 | 87.5 | 4235.54 | 712.24 | 2843.02
| 5461 | 18.2 | 87.6 | 4321.74 | 713.49 | 2872.16
| 5553 | 17.6 | 87.2 | 4409.28 | 714.77 | 2900.41
| 5644 | 16.7 | 86.4 | 4496.24 | 716.26 | 2927.2
| 5736 | 17 | 82.4 | 4584.29 | 718.87 | 2953.73
| 5827 | 15.3 | 82 | 4671.69 | 722.3 | 2978.8
| 5919 | 14.3 | 80.1 | 4760.64 | 725.95 | 3002.02
| 6010 | 13.6 | 82.3 | 4848.96 | 729.31 | 3023.69
| 6102 | 14.8 | 84.4 | 4938.15 | 731.91 | 3046.11
| 6193 | 15.7 | 81.7 | 5025.94 | 734.82 | 3069.86
| 6286 | 17.5 | 80.7 | 5115.06 | 738.9 | 3096.11
| 6377 | 16.3 | 79.4 | 5202.13 | 743.46 | 3122.17
| 6469 | 16.4 | 85.7 | 5290.42 | 746.81 | 3147.81
| 6560 | 16.9 | 87.2 | 5377.6 | 748.42 | 3173.83
| 6652 | 15.9 | 87.6 | 5465.86 | 749.6 | 3199.78
| 6743 | 18 | 86.9 | 5552.9 | 750.88 | 3226.28
| 6835 | 19.2 | 83.8 | 5640.1 | 753.28 | 3255.51
| 6927 | 18.2 | 83.6 | 5727.24 | 756.52 | 3284.83
| 7018 | 18.1 | 82.1 | 5813.71 | 760.04 | 3312.95
| 7110 | 15.9 | 80.6 | 5901.69 | 764.07 | 3339.55
| 7201 | 16.5 | 82.3 | 5989.07 | 767.83 | 3364.65
| 7293 | 15.9 | 83.9 | 6077.42 | 770.92 | 3390.13
| 7384 | 14.3 | 86.2 | 6165.27 | 772.99 | 3413.74
| 7476 | 15.7 | 86.3 | 6254.14 | 774.55 | 3437.5
| 7567 | 16.3 | 86.8 | 6341.61 | 776.06 | 3462.53
| 7659 | 14.9 | 85 | 6430.22 | 777.81 | 3487.21
| 7750 | 15.7 | 82.1 | 6518 | 780.52 | 3511.06
| 7842 | 15.1 | 85.5 | 6606.7 | 783.17 | 3535.34
| 7933 | 14.9 | 82.8 | 6694.6 | 785.57 | 3558.76
| 8025 | 15.3 | 76.5 | 6783.42 | 789.89 | 3582.3
| 8116 | 13.5 | 74.8 | 6871.56 | 795.47 | 3604.23
| 8208 | 13.8 | 80.3 | 6960.97 | 800.14 | 3625.41
| 8299 | 14.8 | 80.2 | 7049.15 | 803.94 | 3647.56
| 8391 | 14.6 | 79.7 | 7138.14 | 808.02 | 3670.55
| 8482 | 13.9 | 76 | 7226.34 | 812.71 | 3692.44
| 8574 | 11.8 | 74.3 | 7316.03 | 817.93 | 3712.22
| 8650 | 11.4 | 74.2 | 7390.48 | 822.08 | 3726.93
| 8700 | 11.4 | 74.2 | 7439.49 | 824.77 | 3736.44

## Lookup (hidden)
North Reference | RetunValue | Grid Type | ReturnValue | Deviation Indicator | ReturnValue
| 2 |  | 0 |  | 2
True |  | SPCS-Colorado Central-NAD27 |  | Directional
Grid |  | SPCS-Colorado Central-NAD83 |  | High Angle
|  | SPCS-Colorado North-NAD27 |  | Horizontal
SPCS-Colorado North-NAD83
SPCS-Colorado South-NAD27
SPCS-Colorado South-NAD83
UTM-Zone 12 NAD27
UTM-Zone 12 NAD83
UTM-Zone 13 NAD27
UTM-Zone 13 NAD83