## Data
Header Information | measured depth (ft) | inclination (°) | azimuth (°) | true vertical depth (ft) | northing +N/-S (ft) | easting +E/-W (ft)
Operator Name | 0 | 0 | 0 | 0 | 0 | 0
Synergy Resources | 216 | 1.5 | 155.3 | 215.98 | -2.57 | 1.18
Operator Number | 465 | 3.1 | 173.8 | 464.77 | -12.22 | 3.27
10311 | 716 | 5 | 204.7 | 715.16 | -28.91 | -0.57
Well Name and Number | 903 | 4.3 | 234.8 | 901.57 | -40.36 | -9.7
SRC Pratt 29SD | 1024 | 4.4 | 231.5 | 1022.22 | -45.86 | -17.04
API Number (if available) | 1117 | 5.6 | 207.1 | 1114.88 | -52.12 | -21.9
05-123-33193 | 1211 | 6.6 | 192.7 | 1208.35 | -61.48 | -25.18
Location: QQ SEC TWP RGE | 1305 | 6.2 | 180.9 | 1301.77 | -71.82 | -26.45
Sec. 29-T1N-R68W | 1399 | 5.9 | 191.4 | 1395.25 | -81.63 | -27.48
Citing Type: Planned or Actual | 1492 | 6.1 | 191.1 | 1487.74 | -91.17 | -29.38
Actual | 1586 | 6 | 189.7 | 1581.21 | -100.91 | -31.17
Deviation Indicator | 1680 | 6.5 | 192 | 1674.65 | -110.96 | -33.1
Directional | 1773 | 7.6 | 200.3 | 1766.95 | -121.88 | -36.33
North Reference | 1866 | 8.7 | 201.4 | 1859.01 | -134.19 | -41.03
True | 1962 | 8.5 | 201.8 | 1953.93 | -147.54 | -46.31
Grid Type | 2056 | 9.8 | 197.5 | 2046.73 | -161.62 | -51.3
#VALUE! | 2149 | 10.9 | 189.8 | 2138.22 | -177.84 | -55.18
| 2243 | 11.7 | 194.1 | 2230.4 | -195.84 | -59.01
| 2337 | 12.4 | 194.1 | 2322.33 | -214.87 | -63.79
| 2430 | 13.5 | 187.9 | 2412.97 | -235.31 | -67.72
| 2524 | 15.6 | 193.5 | 2503.95 | -258.47 | -72.18
| 2618 | 16.4 | 191 | 2594.31 | -283.79 | -77.66
| 2711 | 16.3 | 190 | 2683.55 | -309.53 | -82.43
| 2805 | 16.9 | 188.2 | 2773.63 | -336.04 | -86.67
| 2899 | 16.4 | 192.8 | 2863.7 | -362.51 | -91.56
| 2993 | 16 | 192.2 | 2953.96 | -388.11 | -97.24
| 3086 | 16.7 | 193.3 | 3043.2 | -413.64 | -103.02
| 3180 | 17.1 | 190.1 | 3133.15 | -440.39 | -108.55
| 3274 | 16.9 | 193.3 | 3223.04 | -467.3 | -114.12
| 3368 | 17.3 | 191.7 | 3312.89 | -494.28 | -120.09
| 3462 | 19.3 | 186.7 | 3402.13 | -523.4 | -124.74
| 3555 | 18.2 | 188.5 | 3490.2 | -553.03 | -128.68
| 3649 | 17.4 | 187.2 | 3579.7 | -581.49 | -132.61
| 3743 | 16.2 | 190.9 | 3669.68 | -608.31 | -136.85
| 3836 | 17.2 | 193.7 | 3758.76 | -634.41 | -142.56
| 3930 | 16.6 | 200.2 | 3848.71 | -660.52 | -150.49
| 4024 | 18.3 | 199.8 | 3938.38 | -687.01 | -160.13
| 4117 | 16.8 | 195.2 | 4027.05 | -713.72 | -168.6
| 4211 | 16.4 | 193.3 | 4117.14 | -739.74 | -175.21
| 4305 | 16.8 | 187.9 | 4207.22 | -766.11 | -180.13
| 4398 | 15.5 | 191.4 | 4296.56 | -791.61 | -184.44
| 4492 | 15.2 | 190.1 | 4387.2 | -816.05 | -189.08
| 4586 | 13.8 | 192 | 4478.21 | -839.15 | -193.57
| 4680 | 12.1 | 191.1 | 4569.81 | -859.79 | -197.8
| 4774 | 10.1 | 192.2 | 4662.05 | -877.51 | -201.44
| 4868 | 8 | 187.1 | 4754.88 | -892.06 | -203.99
| 4962 | 6.5 | 187.9 | 4848.12 | -903.82 | -205.53
| 5055 | 5.1 | 184.8 | 4940.64 | -913.16 | -206.6
| 5149 | 4 | 187.3 | 5034.35 | -920.57 | -207.37
| 5243 | 2 | 195.3 | 5128.21 | -925.41 | -208.22
| 5337 | 0.6 | 29.9 | 5222.2 | -926.56 | -208.4
| 5524 | 0.6 | 357.8 | 5409.19 | -924.73 | -207.95
| 5712 | 0.6 | 339.6 | 5597.18 | -922.83 | -208.33
| 5900 | 0.6 | 337.5 | 5785.17 | -921 | -209.05
| 6088 | 0.7 | 322 | 5973.15 | -919.18 | -210.14
| 6275 | 0.6 | 316.2 | 6160.14 | -917.58 | -211.52
| 6462 | 0.4 | 322.3 | 6347.14 | -916.35 | -212.6
| 6650 | 0.5 | 352.9 | 6535.13 | -915.02 | -213.1
| 6837 | 0.7 | 309.8 | 6722.12 | -913.48 | -214.08
| 7025 | 0.6 | 280.4 | 6910.11 | -912.57 | -215.93
| 7212 | 1 | 247.3 | 7097.09 | -913.02 | -218.4
| 7400 | 0.8 | 217 | 7285.07 | -914.7 | -220.7
| 7585 | 0.1 | 92.7 | 7470.06 | -915.74 | -221.31
| 7772 | 2.2 | 58 | 7657.02 | -913.84 | -218.11
| 7960 | 1.8 | 42.5 | 7844.9 | -909.76 | -213.05
| 8147 | 1.8 | 52.2 | 8031.81 | -905.79 | -208.75
| 8335 | 1.5 | 54.2 | 8219.73 | -902.54 | -204.42
| 8552 | 1.6 | 31.5 | 8436.65 | -898.3 | -200.53
| 8736 | 1.5 | 22.9 | 8620.59 | -893.89 | -198.25
| 8780 | 1.5 | 22.9 | 8664.57 | -892.83 | -197.81

## Lookup (hidden)
North Reference | RetunValue | Grid Type | ReturnValue | Deviation Indicator | ReturnValue
| 2 |  | 0 |  | 2
True |  | SPCS-Colorado Central-NAD27 |  | Directional
Grid |  | SPCS-Colorado Central-NAD83 |  | High Angle
|  | SPCS-Colorado North-NAD27 |  | Horizontal
SPCS-Colorado North-NAD83
SPCS-Colorado South-NAD27
SPCS-Colorado South-NAD83
UTM-Zone 12 NAD27
UTM-Zone 12 NAD83
UTM-Zone 13 NAD27
UTM-Zone 13 NAD83