## Data
Header Information | measured depth (ft) | inclination (°) | azimuth (°) | true vertical depth (ft) | northing +N/-S (ft) | easting +E/-W (ft)
Operator Name | 0 | 0 | 0 | 0 | 0 | 0
Williams Production RMT Company LLC | 72 | 0.35 | 237.13 | 72 | -0.1 | -0.2
Operator Number | 133 | 1.23 | 237.66 | 133 | -0.6 | -0.9
96850 | 224 | 4.13 | 238.71 | 223.9 | -2.8 | -4.5
Well Name and Number | 315 | 6.86 | 247.5 | 314.5 | -6.6 | -12.3
ExxonMobile GM 513-27 | 406 | 7.3 | 257.17 | 404.8 | -9.9 | -23
API Number (if available) | 498 | 8.01 | 266.57 | 496 | -11.6 | -35.1
05-045-19737-00 | 590 | 9.77 | 272.81 | 586.8 | -11.6 | -49.3
Location: QQ SEC TWP RGE | 661 | 11.36 | 270.58 | 656.6 | -11.3 | -62.3
SESW, Sec. 27, T6S, R96W | 753 | 12.17 | 272.91 | 746.7 | -10.7 | -81.1
Citing Type: Planned or Actual | 845 | 12.66 | 272.24 | 836.6 | -9.8 | -100.8
Actual | 936 | 13.21 | 272.22 | 925.2 | -9 | -121.2
Deviation Indicator | 1027 | 14.48 | 275.06 | 1013.6 | -7.6 | -142.9
0 | 1121 | 15.79 | 277.55 | 1104.3 | -4.9 | -167.3
North Reference | 1216 | 17.19 | 280.46 | 1195.4 | -0.6 | -193.9
True | 1310 | 19.09 | 280.2 | 1284.8 | 4.6 | -222.7
Grid Type | 1404 | 20.68 | 279.17 | 1373.2 | 10 | -254.2
#VALUE! | 1499 | 22.45 | 277.95 | 1461.5 | 15.2 | -288.7
| 1593 | 23.46 | 277.49 | 1548.1 | 20.1 | -325.1
| 1688 | 24.9 | 278.27 | 1634.7 | 25.4 | -363.6
| 1782 | 26.16 | 278.74 | 1719.5 | 31.4 | -403.7
| 1876 | 26.47 | 279.97 | 1803.8 | 38.2 | -444.8
| 1971 | 27.66 | 280.87 | 1888.4 | 46 | -487.3
| 2065 | 29.76 | 282.1 | 1970.8 | 55 | -531.5
| 2127 | 31.16 | 282.24 | 2024.3 | 61.7 | -562.3
| 2232 | 31.2 | 283.2 | 2114.1 | 73.6 | -615.3
| 2294 | 31.5 | 282 | 2167.1 | 80.7 | -646.8
| 2389 | 30.8 | 281.5 | 2248.4 | 90.7 | -694.9
| 2483 | 31.6 | 281.7 | 2328.8 | 100.5 | -742.6
| 2578 | 30.4 | 280.3 | 2410.2 | 109.8 | -790.6
| 2671 | 30.9 | 280.1 | 2490.2 | 118.2 | -837.3
| 2766 | 31.9 | 279 | 2571.3 | 126.4 | -886.1
| 2860 | 31.5 | 280.6 | 2651.3 | 134.8 | -934.7
| 2955 | 30.2 | 285 | 2732.8 | 145.6 | -982.2
| 3049 | 30.2 | 283.8 | 2814.1 | 157.3 | -1028
| 3143 | 29.3 | 283.4 | 2895.7 | 168.3 | -1073.3
| 3238 | 28.1 | 282.9 | 2979 | 178.7 | -1117.8
| 3332 | 27.4 | 282 | 3062.2 | 188.1 | -1160.5
| 3426 | 26.4 | 282.4 | 3146 | 197.1 | -1202.1
| 3521 | 25.7 | 282.2 | 3231.4 | 206 | -1242.8
| 3615 | 25 | 282.5 | 3316.3 | 214.6 | -1282.2
| 3709 | 24.1 | 281.3 | 3401.8 | 222.7 | -1320.4
| 3804 | 22.6 | 281.7 | 3489 | 230.2 | -1357.3
| 3898 | 21.7 | 281 | 3576.1 | 237.1 | -1392
| 3993 | 20.2 | 281.3 | 3664.8 | 243.7 | -1425.3
| 4087 | 18.6 | 282.9 | 3753.5 | 250.2 | -1455.9
| 4181 | 17.5 | 284.3 | 3842.9 | 257.1 | -1484.2
| 4276 | 15.8 | 283.9 | 3933.9 | 263.7 | -1510.6
| 4370 | 14.5 | 285.9 | 4024.6 | 270 | -1534.3
| 4464 | 13.3 | 283.6 | 4115.9 | 275.8 | -1556.1
| 4558 | 11.2 | 281.7 | 4207.7 | 280.2 | -1575.6
| 4653 | 9.5 | 283.2 | 4301.2 | 283.8 | -1592.3
| 4747 | 7.8 | 281.5 | 4394.1 | 286.9 | -1606.1
| 4841 | 7.2 | 278.5 | 4487.3 | 289 | -1618.1
| 4935 | 5.7 | 286.2 | 4580.7 | 291.2 | -1628.4
| 5030 | 4.1 | 288.3 | 4675.3 | 293.6 | -1636.2
| 5124 | 3.3 | 284.6 | 4769.1 | 295.3 | -1642
| 5218 | 2.3 | 283.2 | 4863 | 296.4 | -1646.5
| 5312 | 1.7 | 280.8 | 4957 | 297.1 | -1649.7
| 5407 | 1.3 | 254.2 | 5051.9 | 297.1 | -1652.1
| 5501 | 0.8 | 283.9 | 5145.9 | 296.9 | -1653.8
| 5596 | 0.7 | 334.2 | 5240.9 | 297.6 | -1654.7
| 5690 | 1.1 | 14.6 | 5334.9 | 299 | -1654.7
| 5785 | 0.4 | 49.5 | 5429.9 | 300.1 | -1654.2
| 5879 | 0.4 | 301.5 | 5523.9 | 300.5 | -1654.2
| 5973 | 0.7 | 271.5 | 5617.9 | 300.7 | -1655.1
| 6068 | 0.5 | 163.4 | 5712.9 | 300.3 | -1655.5
| 6162 | 1.1 | 149.8 | 5806.9 | 299.1 | -1655
| 6256 | 1.1 | 115.4 | 5900.9 | 298 | -1653.7
| 6351 | 1.1 | 145.4 | 5995.8 | 296.8 | -1652.4
| 6445 | 2.2 | 178.8 | 6089.8 | 294.3 | -1651.8
| 6540 | 1.9 | 181.6 | 6184.7 | 290.9 | -1651.8
| 6634 | 1.4 | 173.6 | 6278.7 | 288.2 | -1651.7
| 6728 | 2.9 | 203.3 | 6372.6 | 284.9 | -1652.5
| 6789 | 2.9 | 203.3 | 6433.6 | 282 | -1653.8

## Lookup (hidden)
North Reference | RetunValue | Grid Type | ReturnValue | Deviation Indicator | ReturnValue
| 2 |  | 0 |  | 1
True |  | SPCS-Colorado Central-NAD27 |  | Directional
Grid |  | SPCS-Colorado Central-NAD83 |  | High Angle
|  | SPCS-Colorado North-NAD27 |  | Horizontal
SPCS-Colorado North-NAD83
SPCS-Colorado South-NAD27
SPCS-Colorado South-NAD83
UTM-Zone 12 NAD27
UTM-Zone 12 NAD83
UTM-Zone 13 NAD27
UTM-Zone 13 NAD83