## Data
Header Information | measured depth (ft) | inclination (°) | azimuth (°) | true vertical depth (ft) | northing +N/-S (ft) | easting +E/-W (ft)
Operator Name | 0 | 0 | 123.48 | 0 | 0 | 0
Ultra Resources, Inc | 18 | 0 | 123.48 | 18 | 0 | 0
Operator Number | 118 | 0.02 | 123.48 | 118 | -0.01 | 0.01
10375 | 218 | 0.03 | 339.3 | 218 | 0.01 | 0.02
Well Name and Number | 318 | 0.19 | 181.94 | 318 | -0.14 | 0
Olive Oyl State N 44-16 1V | 418 | 0.4 | 209.15 | 418 | -0.61 | -0.17
API Number (if available) | 518 | 0.6 | 222.24 | 517.99 | -1.3 | -0.69
05-041-06065-00 | 618 | 0.96 | 225.8 | 617.99 | -2.27 | -1.65
Location: QQ SEC TWP RGE | 718 | 1.2 | 237.16 | 717.97 | -3.42 | -3.13
SESE Sec. 16-T15S-R64W | 818 | 1.466 | 304.79 | 817.95 | -3.26 | -5.06
Citing Type: Planned or Actual | 918 | 2.713 | 328.945 | 917.88 | -0.5 | -7.33
Planned | 1018 | 4.131 | 337.302 | 1017.7 | 4.85 | -9.94
Deviation Indicator | 1077.65 | 5 | 340 | 1077.16 | 9.27 | -11.66
Directional | 1118 | 5 | 340 | 1117.36 | 12.58 | -12.86
North Reference | 1218 | 5 | 340 | 1216.98 | 20.77 | -15.84
True | 1318 | 5 | 340 | 1316.59 | 28.96 | -18.82
Grid Type | 1418 | 5 | 340 | 1416.21 | 37.15 | -21.8
#VALUE! | 1518 | 5 | 340 | 1515.83 | 45.34 | -24.78
| 1618 | 5 | 340 | 1615.45 | 53.53 | -27.76
| 1718 | 5 | 340 | 1715.07 | 61.72 | -30.74
| 1818 | 5 | 340 | 1814.69 | 69.91 | -33.73
| 1918 | 5 | 340 | 1914.31 | 78.1 | -36.71
| 2018 | 5 | 340 | 2013.93 | 86.29 | -39.69
| 2118 | 5 | 340 | 2113.55 | 94.48 | -42.67
| 2218 | 5 | 340 | 2213.17 | 102.67 | -45.65
| 2318 | 5 | 340 | 2312.79 | 110.86 | -48.63
| 2418 | 5 | 340 | 2412.41 | 119.05 | -51.61
| 2518 | 5 | 340 | 2512.03 | 127.24 | -54.59
| 2618 | 5 | 340 | 2611.65 | 135.43 | -57.57
| 2718 | 5 | 340 | 2711.27 | 143.62 | -60.55
| 2818 | 5 | 340 | 2810.89 | 151.81 | -63.53
| 2918 | 5 | 340 | 2910.51 | 160 | -66.52
| 3018 | 5 | 340 | 3010.13 | 168.19 | -69.5
| 3118 | 5 | 340 | 3109.75 | 176.38 | -72.48
| 3184.67 | 5 | 340 | 3176.16 | 181.84 | -74.46
| 3218 | 4.5 | 340 | 3209.38 | 184.43 | -75.41
| 3318 | 3 | 340 | 3309.16 | 190.58 | -77.65
| 3418 | 1.5 | 340 | 3409.08 | 194.26 | -78.99
| 3518 | 0 | 340 | 3509.07 | 195.49 | -79.44
| 3618 | 0 | 340 | 3609.07 | 195.49 | -79.44
| 3718 | 0 | 340 | 3709.07 | 195.49 | -79.44
| 3818 | 0 | 340 | 3809.07 | 195.49 | -79.44
| 3918 | 0 | 340 | 3909.07 | 195.49 | -79.44
| 4018 | 0 | 340 | 4009.07 | 195.49 | -79.44
| 4118 | 0 | 340 | 4109.07 | 195.49 | -79.44
| 4218 | 0 | 340 | 4209.07 | 195.49 | -79.44
| 4318 | 0 | 340 | 4309.07 | 195.49 | -79.44
| 4418 | 0 | 340 | 4409.07 | 195.49 | -79.44
| 4518 | 0 | 340 | 4509.07 | 195.49 | -79.44
| 4618 | 0 | 340 | 4609.07 | 195.49 | -79.44
| 4718 | 0 | 340 | 4709.07 | 195.49 | -79.44
| 4818 | 0 | 340 | 4809.07 | 195.49 | -79.44
| 4918 | 0 | 340 | 4909.07 | 195.49 | -79.44
| 5018 | 0 | 340 | 5009.07 | 195.49 | -79.44
| 5118 | 0 | 340 | 5109.07 | 195.49 | -79.44
| 5218 | 0 | 340 | 5209.07 | 195.49 | -79.44
| 5318 | 0 | 340 | 5309.07 | 195.49 | -79.44
| 5418 | 0 | 340 | 5409.07 | 195.49 | -79.44
| 5518 | 0 | 340 | 5509.07 | 195.49 | -79.44
| 5599 | 0 | 340 | 5590.07 | 195.49 | -79.44

## Lookup (hidden)
North Reference | RetunValue | Grid Type | ReturnValue | Deviation Indicator | ReturnValue
| 2 |  | 0 |  | 2
True |  | SPCS-Colorado Central-NAD27 |  | Directional
Grid |  | SPCS-Colorado Central-NAD83 |  | High Angle
|  | SPCS-Colorado North-NAD27 |  | Horizontal
SPCS-Colorado North-NAD83
SPCS-Colorado South-NAD27
SPCS-Colorado South-NAD83
UTM-Zone 12 NAD27
UTM-Zone 12 NAD83
UTM-Zone 13 NAD27
UTM-Zone 13 NAD83