## Data
Header Information | measured depth (ft) | inclination (°) | azimuth (°) | true vertical depth (ft) | northing +N/-S (ft) | easting +E/-W (ft)
Operator Name | 0 | 0 | 0 | 0 | 0 | 0
Williams Production RMT Company LLC | 82 | 0.26 | 252.07 | 82 | -0.1 | -0.2
Operator Number | 110 | 0.35 | 3.78 | 110 | 0 | -0.2
96850 | 141 | 0.53 | 0.35 | 141 | 0.2 | -0.2
Well Name and Number | 171 | 0.26 | 353.41 | 171 | 0.5 | -0.2
GM 444-22 | 202 | 0.79 | 332.75 | 202 | 0.7 | -0.3
API Number (if available) | 232 | 1.5 | 0.53 | 232 | 1.3 | -0.4
05-045-20224-00 | 263 | 2.29 | 357.28 | 263 | 2.3 | -0.5
Location: QQ SEC TWP RGE | 293 | 3.7 | 353.58 | 292.9 | 3.9 | -0.6
NENE, Sec. 27, T6S, R96W | 323 | 4.93 | 346.9 | 322.8 | 6.1 | -1
Citing Type: Planned or Actual | 354 | 5.54 | 350.6 | 353.7 | 8.9 | -1.5
Actual | 384 | 6.6 | 348.66 | 383.5 | 12 | -2.1
Deviation Indicator | 415 | 7.83 | 348.22 | 414.3 | 15.8 | -2.9
0 | 445 | 8.45 | 350.6 | 444 | 20 | -3.7
North Reference | 475 | 9.68 | 350.68 | 473.6 | 24.6 | -4.4
True | 505 | 9.94 | 351.39 | 503.2 | 29.7 | -5.2
Grid Type | 535 | 10.56 | 349.89 | 532.7 | 35 | -6.1
#VALUE! | 566 | 11 | 350.95 | 563.2 | 40.7 | -7.1
| 596 | 11.61 | 350.07 | 592.6 | 46.5 | -8
| 626 | 12.76 | 350.51 | 621.9 | 52.7 | -9.1
| 657 | 13.46 | 349.19 | 652.1 | 59.6 | -10.3
| 687 | 14.43 | 349.8 | 681.2 | 66.7 | -11.7
| 718 | 15.75 | 350.33 | 711.1 | 74.7 | -13.1
| 748 | 16.63 | 349.37 | 740 | 82.9 | -14.5
| 778 | 17.68 | 349.63 | 768.6 | 91.6 | -16.1
| 808 | 18.65 | 349.98 | 797.1 | 100.8 | -17.8
| 839 | 19.71 | 349.19 | 826.4 | 110.8 | -19.6
| 868 | 20.67 | 350.51 | 853.6 | 120.7 | -21.4
| 898 | 21.55 | 350.51 | 881.6 | 131.4 | -23.2
| 929 | 22.7 | 352.09 | 910.3 | 142.9 | -24.9
| 979 | 22.87 | 351.74 | 956.4 | 162.1 | -27.7
| 1066 | 23.45 | 350.22 | 1036.4 | 195.9 | -33
| 1161 | 24.18 | 350.27 | 1123.3 | 233.7 | -39.5
| 1255 | 23.74 | 349.92 | 1209.2 | 271.3 | -46.1
| 1350 | 23.82 | 348.95 | 1296.2 | 308.9 | -53.1
| 1444 | 22.23 | 347.74 | 1382.7 | 344.9 | -60.5
| 1539 | 20.76 | 348.82 | 1471.1 | 379 | -67.6
| 1633 | 20.7 | 349.04 | 1559 | 411.7 | -74
| 1728 | 20.67 | 350.73 | 1647.8 | 444.7 | -79.9
| 1822 | 20.88 | 352.35 | 1735.7 | 477.7 | -84.8
| 1917 | 21.22 | 353.6 | 1824.4 | 511.5 | -89
| 2011 | 21.82 | 353.68 | 1911.8 | 545.8 | -92.8
| 2106 | 23.37 | 351.67 | 1999.5 | 582 | -97.5
| 2200 | 24.03 | 351.74 | 2085.6 | 619.4 | -102.9
| 2295 | 23.13 | 348.52 | 2172.7 | 656.8 | -109.4
| 2389 | 21.81 | 348.34 | 2259.6 | 692 | -116.6
| 2483 | 20.32 | 348.12 | 2347.3 | 725.1 | -123.5
| 2578 | 20.25 | 349.11 | 2436.4 | 757.4 | -130
| 2672 | 20.05 | 349.75 | 2524.6 | 789.2 | -136
| 2767 | 19.61 | 350.8 | 2614 | 821 | -141.4
| 2861 | 20.2 | 352.93 | 2702.4 | 852.6 | -145.9
| 2956 | 20.12 | 351.41 | 2791.6 | 885.1 | -150.4
| 3051 | 21.28 | 351.5 | 2880.4 | 918.3 | -155.4
| 3145 | 21.63 | 348.25 | 2967.9 | 952.1 | -161.4
| 3240 | 21.28 | 347.64 | 3056.3 | 986.1 | -168.7
| 3334 | 22.34 | 350.27 | 3143.6 | 1020.4 | -175.3
| 3428 | 22.86 | 350.45 | 3230.4 | 1056 | -181.4
| 3523 | 23.21 | 350.1 | 3317.8 | 1092.6 | -187.7
| 3617 | 23.45 | 350.88 | 3404.1 | 1129.3 | -193.8
| 3712 | 22.1 | 349.72 | 3491.7 | 1165.6 | -200
| 3806 | 22.3 | 349.86 | 3578.7 | 1200.5 | -206.3
| 3900 | 20.93 | 350.12 | 3666.1 | 1234.6 | -212.3
| 3995 | 21.05 | 350.52 | 3754.8 | 1268.2 | -218
| 4089 | 19.87 | 351.33 | 3842.9 | 1300.6 | -223.2
| 4184 | 19.23 | 351.9 | 3932.4 | 1332.1 | -227.9
| 4278 | 17.51 | 352.1 | 4021.6 | 1361.4 | -232
| 4373 | 17.34 | 351.4 | 4112.3 | 1389.6 | -236.1
| 4468 | 16.69 | 352.05 | 4203.1 | 1417.1 | -240.1
| 4562 | 14.77 | 352.23 | 4293.6 | 1442.3 | -243.6
| 4656 | 13.35 | 351.91 | 4384.8 | 1464.9 | -246.7
| 4751 | 11.7 | 351.06 | 4477.5 | 1485.3 | -249.8
| 4845 | 9.82 | 351.9 | 4569.9 | 1502.7 | -252.4
| 4940 | 9.72 | 352.58 | 4663.5 | 1518.6 | -254.5
| 5034 | 7.65 | 353.7 | 4756.4 | 1532.7 | -256.3
| 5129 | 7.3 | 352.56 | 4850.6 | 1545 | -257.7
| 5224 | 6.07 | 355.03 | 4944.9 | 1556 | -258.9
| 5318 | 4.87 | 353.39 | 5038.5 | 1564.9 | -259.8
| 5413 | 3.7 | 0.52 | 5133.2 | 1572 | -260.3
| 5507 | 2.64 | 4.16 | 5227.1 | 1577.2 | -260.1
| 5602 | 1.64 | 345.68 | 5322 | 1580.7 | -260.3
| 5696 | 0.7 | 281.1 | 5416 | 1582.1 | -261.2
| 5791 | 1.32 | 260.17 | 5511 | 1582 | -262.8
| 5885 | 0.56 | 229.29 | 5605 | 1581.5 | -264.2
| 5980 | 0.71 | 221.01 | 5700 | 1580.8 | -265
| 6074 | 0.97 | 246.39 | 5794 | 1580 | -266.1
| 6169 | 0.46 | 211.62 | 5889 | 1579.4 | -267
| 6263 | 0.21 | 40.77 | 5983 | 1579.2 | -267.1
| 6358 | 0.64 | 39.11 | 6078 | 1579.7 | -266.6
| 6452 | 0.71 | 72.09 | 6172 | 1580.3 | -265.8
| 6546 | 0.84 | 78.31 | 6265.9 | 1580.6 | -264.5
| 6641 | 0.62 | 53.82 | 6360.9 | 1581.1 | -263.4
| 6735 | 0.62 | 65.95 | 6454.9 | 1581.6 | -262.6
| 6830 | 0.88 | 134.41 | 6549.9 | 1581.3 | -261.6
| 6924 | 1.41 | 142.68 | 6643.9 | 1579.9 | -260.4
| 7019 | 0.87 | 209.29 | 6738.9 | 1578.3 | -260
| 7113 | 1.49 | 245.07 | 6832.9 | 1577.2 | -261.5
| 7208 | 2.33 | 250.35 | 6927.8 | 1576 | -264.4
| 7302 | 3.13 | 244.79 | 7021.7 | 1574.2 | -268.5
| 7396 | 3.59 | 248.82 | 7115.5 | 1572.1 | -273.6
| 7491 | 3.64 | 248.33 | 7210.4 | 1569.9 | -279.2
| 7561 | 4.13 | 252.96 | 7280.2 | 1568.3 | -283.6
| 7620 | 4.13 | 252.96 | 7339 | 1567.1 | -287.7

## Lookup (hidden)
North Reference | RetunValue | Grid Type | ReturnValue | Deviation Indicator | ReturnValue
| 2 |  | 0 |  | 1
True |  | SPCS-Colorado Central-NAD27 |  | Directional
Grid |  | SPCS-Colorado Central-NAD83 |  | High Angle
|  | SPCS-Colorado North-NAD27 |  | Horizontal
SPCS-Colorado North-NAD83
SPCS-Colorado South-NAD27
SPCS-Colorado South-NAD83
UTM-Zone 12 NAD27
UTM-Zone 12 NAD83
UTM-Zone 13 NAD27
UTM-Zone 13 NAD83