## Data
Header Information | measured depth (ft) | inclination (°) | azimuth (°) | true vertical depth (ft) | northing +N/-S (ft) | easting +E/-W (ft)
Operator Name | 129 | 0.6 | 172.5 | 129 | -0.67 | 0.09
NOBLE ENERGY INC. | 220 | 0.4 | 144.2 | 219.99 | -1.4 | 0.34
Operator Number | 312 | 0.5 | 189.9 | 311.99 | -2.06 | 0.46
100322 | 403 | 1.3 | 201 | 402.98 | -3.41 | 0.02
Well Name and Number | 494 | 3.2 | 211.6 | 493.91 | -6.54 | -1.68
HIPPO D34-30 | 585 | 4.7 | 216.5 | 584.69 | -11.7 | -5.23
API Number (if available) | 679 | 6.5 | 219.8 | 678.24 | -18.88 | -10.93
05-123-33856 | 768 | 8.3 | 216.5 | 766.49 | -27.92 | -17.98
Location: QQ SEC TWP RGE | 867 | 9.4 | 225.1 | 864.31 | -39.37 | -27.95
SEC. 27. T3N-R64W | 962 | 11.9 | 225.3 | 957.67 | -51.74 | -40.41
Citing Type: Planned or Actual | 1057 | 14.5 | 220 | 1050.16 | -67.74 | -55.02
Actual | 1150 | 14.9 | 216.7 | 1140.11 | -86.25 | -69.65
Deviation Indicator | 1243 | 17 | 219.3 | 1229.53 | -106.36 | -85.41
Directional | 1337 | 19.5 | 219.5 | 1318.79 | -129.1 | -104.1
North Reference | 1430 | 22.1 | 219.8 | 1405.73 | -154.52 | -125.17
0 | 1525 | 22.6 | 219.5 | 1493.59 | -182.34 | -148.22
Grid Type | 1619 | 24.1 | 221.9 | 1579.89 | -210.56 | -172.53
#VALUE! | 1712 | 25.5 | 220.4 | 1664.31 | -239.94 | -198.19
| 1805 | 26.8 | 220.5 | 1747.79 | -271.13 | -224.78
| 1899 | 28.6 | 219.3 | 1831.02 | -304.66 | -252.79
| 1992 | 31.5 | 216.8 | 1911.51 | -341.34 | -281.45
| 2087 | 32.6 | 217.5 | 1992.03 | -381.52 | -311.9
| 2182 | 34.6 | 217.2 | 2071.15 | -423.31 | -343.79
| 2275 | 35.6 | 220.5 | 2147.25 | -464.93 | -377.34
| 2368 | 36.3 | 219.5 | 2222.53 | -506.76 | -412.43
| 2461 | 36.7 | 219.6 | 2297.29 | -549.41 | -447.65
| 2555 | 36.8 | 219.1 | 2372.61 | -592.91 | -483.31
| 2648 | 35.9 | 218.8 | 2447.51 | -635.77 | -517.97
| 2741 | 35.2 | 219.8 | 2523.18 | -677.62 | -552.21
| 2834 | 35.3 | 218.4 | 2599.13 | -719.27 | -586.06
| 2927 | 36.1 | 219.3 | 2674.65 | -761.53 | -620.1
| 3022 | 36.2 | 219.1 | 2751.36 | -804.96 | -655.52
| 3115 | 35.2 | 218.9 | 2826.88 | -847.13 | -689.68
| 3208 | 34.9 | 221.2 | 2903.02 | -888.01 | -724.03
| 3301 | 35.7 | 227.8 | 2978.95 | -926.27 | -761.67
| 3394 | 35.7 | 232 | 3054.48 | -961.21 | -803.16
| 3487 | 35.3 | 234.6 | 3130.2 | -993.48 | -846.45
| 3581 | 34.5 | 236.5 | 3207.3 | -1023.91 | -890.79
| 3674 | 35.6 | 234.4 | 3283.43 | -1054.21 | -934.77
| 3769 | 35.3 | 233.5 | 3360.82 | -1086.63 | -979.31
| 3863 | 34.7 | 233.4 | 3437.82 | -1118.74 | -1022.63
| 3957 | 33.9 | 234.6 | 3515.48 | -1149.88 | -1065.48
| 4051 | 34.9 | 234.4 | 3593.04 | -1180.72 | -1108.71
| 4144 | 36.3 | 235.5 | 3668.65 | -1211.8 | -1153.03
| 4237 | 38 | 236.7 | 3742.78 | -1243.11 | -1199.65
| 4332 | 36.5 | 236.7 | 3818.4 | -1274.68 | -1247.71
| 4425 | 39 | 236.2 | 3891.92 | -1306.15 | -1295.15
| 4518 | 41 | 235.8 | 3963.16 | -1339.58 | -1344.71
| 4611 | 40.3 | 234.4 | 4033.72 | -1374.24 | -1394.4
| 4705 | 39.4 | 233 | 4105.89 | -1409.89 | -1442.94
| 4798 | 40.2 | 233.7 | 4177.34 | -1445.42 | -1490.7
| 4891 | 40.4 | 234.6 | 4248.27 | -1480.64 | -1539.46
| 4985 | 38 | 236.5 | 4321.11 | -1514.27 | -1588.43
| 5079 | 36.4 | 238.6 | 4395.99 | -1544.77 | -1636.37
| 5172 | 37.4 | 237.2 | 4470.36 | -1574.45 | -1683.66
| 5265 | 36.8 | 237.8 | 4544.53 | -1604.59 | -1730.97
| 5358 | 34.9 | 234.6 | 4619.92 | -1634.85 | -1776.24
| 5451 | 35.2 | 232.8 | 4696.05 | -1666.47 | -1819.28
| 5545 | 35.4 | 235.8 | 4772.78 | -1698.16 | -1863.38
| 5639 | 33.8 | 235.3 | 4850.15 | -1728.35 | -1907.39
| 5733 | 32.1 | 239 | 4929.03 | -1756.1 | -1950.31
| 5827 | 34.6 | 237 | 5007.55 | -1783.5 | -1994.11
| 5920 | 35.4 | 233.7 | 5083.74 | -1813.84 | -2037.96
| 6013 | 34.1 | 233 | 5160.15 | -1845.47 | -2080.5
| 6107 | 30.8 | 233.5 | 5239.46 | -1875.65 | -2120.9
| 6201 | 29.2 | 233.2 | 5320.87 | -1903.71 | -2158.6
| 6295 | 27.2 | 234.4 | 5403.71 | -1929.95 | -2194.44
| 6388 | 25 | 232 | 5487.22 | -1954.43 | -2227.21
| 6481 | 23.6 | 231.2 | 5571.98 | -1978.19 | -2257.21
| 6576 | 20.2 | 232.3 | 5660.11 | -2000.14 | -2285.01
| 6669 | 17 | 234.9 | 5748.24 | -2017.79 | -2308.85
| 6763 | 15.1 | 239.9 | 5838.58 | -2031.83 | -2330.68
| 6856 | 14.1 | 246.7 | 5928.58 | -2042.39 | -2351.57
| 6951 | 11.1 | 237.2 | 6021.29 | -2051.92 | -2369.89
| 7045 | 8.4 | 240.6 | 6113.93 | -2060.19 | -2383.48
| 7138 | 6.6 | 242.1 | 6206.13 | -2066.03 | -2394.12
| 7232 | 4.7 | 243.2 | 6299.67 | -2070.29 | -2402.34
| 7325 | 3.2 | 250.6 | 6392.44 | -2072.87 | -2408.19
| 7418 | 2.4 | 258.3 | 6485.33 | -2074.13 | -2412.54
| 7512 | 1.8 | 254.3 | 6579.27 | -2074.93 | -2415.89
| 7606 | 1.7 | 250.9 | 6673.22 | -2075.79 | -2418.63
| 7699 | 1.2 | 244.3 | 6766.19 | -2076.66 | -2420.81
| 7792 | 0.8 | 266.8 | 6859.18 | -2077.12 | -2422.34
| 7885 | 0.4 | 234.6 | 6952.18 | -2077.34 | -2423.25
| 7979 | 0.6 | 234.6 | 7046.17 | -2077.82 | -2423.92
| 8073 | 0.5 | 233.2 | 7140.17 | -2078.35 | -2424.65
| 8125 | 0.5 | 233.2 | 7192.17 | -2078.62 | -2425.01

## Lookup (hidden)
North Reference | RetunValue | Grid Type | ReturnValue | Deviation Indicator | ReturnValue
| 1 |  | 0 |  | 2
True |  | SPCS-Colorado Central-NAD27 |  | Directional
Grid |  | SPCS-Colorado Central-NAD83 |  | High Angle
|  | SPCS-Colorado North-NAD27 |  | Horizontal
SPCS-Colorado North-NAD83
SPCS-Colorado South-NAD27
SPCS-Colorado South-NAD83
UTM-Zone 12 NAD27
UTM-Zone 12 NAD83
UTM-Zone 13 NAD27
UTM-Zone 13 NAD83