## Data
Header Information | measured depth (ft) | inclination (°) | azimuth (°) | true vertical depth (ft) | northing +N/-S (ft) | easting +E/-W (ft)
Operator Name | 0 | 0 | 0 | 0 | 0 | 0
Bonanza Creek Energy Operating Co. | 492 | 0.3 | 327.4 | 492 | 1.09 | -0.69
Operator Number | 586 | 1.9 | 87.1 | 585.98 | 1.37 | 0.73
8960 | 680 | 3.4 | 121.1 | 679.88 | 0.01 | 4.67
Well Name and Number | 775 | 6.2 | 125 | 774.54 | -4.39 | 11.29
Bonanza Creek (Ant 21-17) Antelope L-17 | 869 | 8.1 | 144 | 867.82 | -12.66 | 19.34
API Number (if available) | 963 | 9.5 | 146.2 | 960.71 | -24.46 | 27.55
05-123-34914 | 1057 | 10.9 | 146 | 1053.22 | -38.28 | 36.84
Location: QQ SEC TWP RGE | 1151 | 12.3 | 146.5 | 1145.3 | -54 | 47.33
NENW 17 5N 62W | 1245 | 13.7 | 153.5 | 1236.9 | -72.31 | 57.83
Citing Type: Planned or Actual | 1344 | 13.5 | 148.5 | 1333.12 | -92.66 | 69.1
Actual | 1438 | 14.7 | 139.7 | 1424.3 | -111.11 | 82.54
Deviation Indicator | 1532 | 13.9 | 138.8 | 1515.39 | -128.7 | 97.7
Directional | 1626 | 14.2 | 127.7 | 1606.59 | -144.25 | 114.26
North Reference | 1721 | 13.3 | 124.8 | 1698.87 | -157.61 | 132.45
True | 1815 | 13.9 | 132.6 | 1790.24 | -171.43 | 149.64
Grid Type | 1909 | 14.4 | 134.3 | 1881.39 | -187.23 | 166.32
#VALUE! | 2003 | 13.7 | 136.4 | 1972.58 | -203.46 | 182.36
| 2098 | 12.8 | 143.6 | 2065.06 | -220.08 | 196.37
| 2192 | 14.3 | 145.8 | 2156.44 | -238.06 | 209.07
| 2287 | 13.4 | 145.5 | 2248.68 | -256.84 | 221.9
| 2382 | 12.6 | 143.4 | 2341.24 | -274.23 | 234.31
| 2571 | 10.8 | 142.3 | 2526.31 | -304.79 | 257.44
| 2665 | 10.9 | 131.5 | 2618.64 | -317.65 | 269.48
| 2759 | 10.5 | 139.2 | 2711.01 | -330.02 | 281.73
| 2854 | 10 | 138.7 | 2804.49 | -342.77 | 292.83
| 2948 | 11.4 | 140.3 | 2896.85 | -356.05 | 304.15
| 3042 | 11 | 140.5 | 2989.06 | -370.12 | 315.79
| 3137 | 10.2 | 142.8 | 3082.44 | -383.81 | 326.64
| 3231 | 9.8 | 141.4 | 3175.01 | -396.69 | 336.67
| 3326 | 9.7 | 139 | 3268.64 | -409.05 | 346.96
| 3421 | 10.5 | 138.3 | 3362.17 | -421.56 | 357.97
| 3517 | 10 | 138.7 | 3456.64 | -434.35 | 369.29
| 3609 | 10 | 137.2 | 3547.24 | -446.21 | 379.99
| 3704 | 10 | 136.6 | 3640.8 | -458.26 | 391.26
| 3798 | 11.3 | 140.7 | 3733.18 | -471.31 | 402.7
| 3893 | 11.1 | 137.7 | 3826.37 | -485.28 | 414.75
| 3988 | 10.9 | 137.4 | 3919.62 | -498.66 | 426.99
| 4083 | 10.6 | 136.6 | 4012.96 | -511.62 | 439.07
| 4178 | 10 | 134.3 | 4106.43 | -523.73 | 450.98
| 4273 | 9.9 | 130.4 | 4200 | -534.78 | 463.1
| 4366 | 10.8 | 132.6 | 4291.48 | -545.86 | 475.6
| 4460 | 10.2 | 136.5 | 4383.91 | -557.86 | 487.81
| 4554 | 9.2 | 148.7 | 4476.58 | -570.32 | 497.45
| 4650 | 8.5 | 146.5 | 4571.43 | -582.79 | 505.35
| 4743 | 7.8 | 147 | 4663.49 | -593.82 | 512.58
| 4837 | 7.6 | 146.7 | 4756.65 | -604.36 | 519.47
| 4931 | 7.1 | 145.7 | 4849.87 | -614.36 | 526.16
| 5025 | 6.6 | 140.3 | 4943.2 | -623.31 | 532.88
| 5120 | 5.8 | 134.9 | 5037.65 | -630.9 | 539.77
| 5215 | 4.7 | 133.9 | 5132.25 | -636.99 | 545.97
| 5310 | 4 | 128.4 | 5226.98 | -641.74 | 551.37
| 5405 | 3.4 | 133.3 | 5321.78 | -645.73 | 556.02
| 5499 | 2.5 | 132.2 | 5415.65 | -649.02 | 559.57
| 5593 | 2.6 | 120.6 | 5509.56 | -651.49 | 562.92
| 5687 | 2.2 | 129.5 | 5603.48 | -653.72 | 566.15
| 5782 | 1.8 | 134 | 5698.42 | -655.91 | 568.63
| 5876 | 0.4 | 91.4 | 5792.4 | -656.95 | 570.02
| 5970 | 0.5 | 133.2 | 5886.4 | -657.24 | 570.65
| 6065 | 0.4 | 152.9 | 5981.4 | -657.82 | 571.1
| 6158 | 0.2 | 151.6 | 6074.39 | -658.25 | 571.33
| 6253 | 0.1 | 223.1 | 6169.39 | -658.45 | 571.35
| 6347 | 0.2 | 144.9 | 6263.39 | -658.65 | 571.39
| 6442 | 0 | 337.2 | 6358.39 | -658.78 | 571.48
| 6535 | 0.4 | 167.2 | 6451.39 | -659.1 | 571.55
| 6630 | 0.5 | 140.4 | 6546.39 | -659.74 | 571.89
| 6755 | 0.6 | 164.7 | 6671.39 | -660.79 | 572.41
| 6805 | 0.6 | 164.7 | 6721.37 | -661.3 | 572.55

## Lookup (hidden)
North Reference | RetunValue | Grid Type | ReturnValue | Deviation Indicator | ReturnValue
| 2 |  | 0 |  | 2
True |  | SPCS-Colorado Central-NAD27 |  | Directional
Grid |  | SPCS-Colorado Central-NAD83 |  | High Angle
|  | SPCS-Colorado North-NAD27 |  | Horizontal
SPCS-Colorado North-NAD83
SPCS-Colorado South-NAD27
SPCS-Colorado South-NAD83
UTM-Zone 12 NAD27
UTM-Zone 12 NAD83
UTM-Zone 13 NAD27
UTM-Zone 13 NAD83