## Data
Header Information | measured depth (ft) | inclination (°) | azimuth (°) | true vertical depth (ft) | northing +N/-S (ft) | easting +E/-W (ft)
Operator Name | 0 | 0 | 0 | 0 | 0 | 0
BONANZA CREEK ENERGY OPERATING COMPANY LLC | 493 | 0.7 | 273.6 | 492.99 | 0.19 | -3.01
Operator Number | 588 | 2.9 | 98.5 | 587.95 | -0.13 | -1.21
8960 | 682 | 4.8 | 96.4 | 681.74 | -0.92 | 5.05
Well Name and Number | 777 | 7.1 | 86.2 | 776.22 | -0.97 | 14.86
Antelope N-17 | 871 | 10.6 | 84.8 | 869.09 | 0.2 | 29.27
API Number (if available) | 966 | 13.6 | 84.4 | 961.97 | 2.08 | 49.1
05-123-34910 | 1060 | 15.7 | 83.3 | 1052.91 | 4.64 | 72.73
Location: QQ SEC TWP RGE | 1155 | 15.2 | 84.7 | 1144.47 | 7.29 | 97.9
NESW 17 5N 62W | 1249 | 14.5 | 84.9 | 1235.33 | 9.47 | 121.89
Citing Type: Planned or Actual | 1343 | 15.6 | 95.8 | 1326.13 | 9.24 | 146.19
Actual | 1438 | 17.7 | 91.4 | 1417.14 | 7.6 | 173.34
Deviation Indicator | 1532 | 16.7 | 83.3 | 1506.95 | 8.83 | 201.04
Directional | 1626 | 15.2 | 80.8 | 1597.33 | 12.37 | 226.62
North Reference | 1721 | 14.5 | 78.2 | 1689.16 | 16.8 | 250.56
True | 1814 | 13.4 | 77.1 | 1779.41 | 21.58 | 272.46
Grid Type | 1908 | 15.7 | 79.9 | 1870.4 | 26.25 | 295.6
#VALUE! | 2003 | 14.4 | 85.2 | 1962.14 | 29.49 | 320.03
| 2098 | 13.5 | 85.5 | 2054.34 | 31.35 | 342.86
| 2192 | 15.3 | 84.8 | 2145.38 | 33.33 | 366.15
| 2287 | 13.8 | 86.9 | 2237.33 | 35.08 | 389.95
| 2381 | 15.8 | 83.6 | 2328.21 | 37.11 | 413.86
| 2476 | 14.9 | 85 | 2419.82 | 39.62 | 438.88
| 2570 | 17.2 | 81.9 | 2510.15 | 42.63 | 464.68
| 2664 | 15.8 | 81.9 | 2600.28 | 46.39 | 491.12
| 2759 | 18.7 | 84 | 2691 | 49.81 | 519.07
| 2853 | 18.3 | 84.2 | 2780.14 | 52.88 | 548.74
| 2948 | 17.1 | 85 | 2870.64 | 55.6 | 577.49
| 3042 | 14.9 | 86 | 2961 | 57.65 | 603.32
| 3136 | 16.7 | 82.1 | 3051.44 | 60.35 | 628.76
| 3231 | 14.5 | 80.7 | 3142.94 | 64.15 | 654.02
| 3325 | 15.3 | 81.2 | 3233.78 | 67.94 | 677.89
| 3420 | 15.4 | 86.6 | 3325.39 | 70.61 | 702.87
| 3514 | 14.7 | 89 | 3416.17 | 71.56 | 727.25
| 3609 | 16.7 | 82.3 | 3507.63 | 73.6 | 752.83
| 3703 | 16.8 | 83 | 3597.64 | 77.06 | 779.7
| 3798 | 16.6 | 83.3 | 3688.64 | 80.32 | 806.8
| 3893 | 16.3 | 82.6 | 3779.75 | 83.62 | 833.5
| 3987 | 15.2 | 83 | 3870.22 | 86.82 | 858.82
| 4082 | 14.5 | 84.1 | 3962.04 | 89.56 | 883.01
| 4176 | 13 | 84 | 4053.35 | 91.88 | 905.23
| 4271 | 13.7 | 80.7 | 4145.78 | 94.81 | 926.96
| 4365 | 14.7 | 82.9 | 4236.91 | 98.08 | 949.78
| 4460 | 16.1 | 86.7 | 4328.5 | 100.33 | 974.89
| 4554 | 13.9 | 86.9 | 4419.29 | 101.69 | 999.18
| 4648 | 14.8 | 83.5 | 4510.36 | 103.66 | 1022.39
| 4742 | 13.9 | 86.2 | 4601.42 | 105.77 | 1045.58
| 4837 | 12.4 | 91.2 | 4693.92 | 106.31 | 1067.17
| 4931 | 11.2 | 91.9 | 4785.94 | 105.8 | 1086.38
| 5025 | 9.7 | 91.2 | 4878.37 | 105.33 | 1103.42
| 5119 | 7.9 | 81.2 | 4971.27 | 106.15 | 1117.73
| 5215 | 6.4 | 77.2 | 5066.52 | 108.35 | 1129.46
| 5310 | 4.8 | 70.7 | 5161.07 | 110.84 | 1138.38
| 5404 | 4.2 | 74.3 | 5254.78 | 113.07 | 1145.4
| 5499 | 3.1 | 68.8 | 5349.58 | 114.94 | 1151.15
| 5593 | 2.6 | 65.7 | 5443.47 | 116.73 | 1155.46
| 5687 | 2 | 57.8 | 5537.39 | 118.49 | 1158.79
| 5782 | 1.7 | 64 | 5632.34 | 119.99 | 1161.46
| 5876 | 1.4 | 66.6 | 5726.31 | 121.05 | 1163.77
| 5970 | 1.7 | 59.8 | 5820.27 | 122.21 | 1166.03
| 6064 | 1.3 | 54 | 5914.24 | 123.54 | 1168.1
| 6158 | 1.5 | 45.6 | 6008.21 | 125.03 | 1169.84
| 6253 | 1.4 | 45.8 | 6103.18 | 126.71 | 1171.56
| 6347 | 2.1 | 25.4 | 6197.14 | 129.06 | 1173.12
| 6441 | 1.7 | 9.5 | 6291.09 | 131.99 | 1174.09
| 6535 | 1.4 | 21.6 | 6385.05 | 134.44 | 1174.74
| 6629 | 1.5 | 358.9 | 6479.02 | 136.73 | 1175.14
| 6755 | 1.7 | 17.5 | 6604.97 | 140.17 | 1175.67
| 6805 | 1.7 | 17.5 | 6654.95 | 141.58 | 1176.12

## Lookup (hidden)
North Reference | RetunValue | Grid Type | ReturnValue | Deviation Indicator | ReturnValue
| 2 |  | 0 |  | 2
True |  | SPCS-Colorado Central-NAD27 |  | Directional
Grid |  | SPCS-Colorado Central-NAD83 |  | High Angle
|  | SPCS-Colorado North-NAD27 |  | Horizontal
SPCS-Colorado North-NAD83
SPCS-Colorado South-NAD27
SPCS-Colorado South-NAD83
UTM-Zone 12 NAD27
UTM-Zone 12 NAD83
UTM-Zone 13 NAD27
UTM-Zone 13 NAD83