## Data
Header Information | measured depth (ft) | inclination (°) | azimuth (°) | true vertical depth (ft) | northing +N/-S (ft) | easting +E/-W (ft)
Operator Name | 0 | 0 | 0 | 0 | 0 | 0
KERR-MCGEE | 100 | 0 | 0 | 100 | 0 | 0
Operator Number | 200 | 0 | 0 | 200 | 0 | 0
47120 | 300 | 0 | 0 | 300 | 0 | 0
Well Name and Number | 400 | 0 | 0 | 400 | 0 | 0
HOULIHAN 4-1H | 500 | 0 | 0 | 500 | 0 | 0
API Number (if available) | 600 | 0 | 0 | 600 | 0 | 0
| 700 | 0 | 0 | 700 | 0 | 0
Location: QQ SEC TWP RGE | 800 | 0 | 0 | 800 | 0 | 0
| 900 | 0 | 0 | 900 | 0 | 0
Citing Type: Planned or Actual | 1000 | 0 | 0 | 1000 | 0 | 0
PLANNED | 1100 | 0 | 0 | 1100 | 0 | 0
Deviation Indicator | 1200 | 0 | 0 | 1200 | 0 | 0
Directional | 1300 | 0 | 0 | 1300 | 0 | 0
North Reference | 1400 | 0 | 0 | 1400 | 0 | 0
True | 1500 | 0 | 0 | 1500 | 0 | 0
Grid Type | 1600 | 0 | 0 | 1600 | 0 | 0
#VALUE! | 1700 | 0 | 0 | 1700 | 0 | 0
| 1800 | 0 | 0 | 1800 | 0 | 0
| 1900 | 0 | 0 | 1900 | 0 | 0
| 2000 | 0.6 | 271.47 | 2000 | 0 | -0.16
| 2100 | 2.6 | 271.47 | 2099.96 | 0.08 | -2.95
| 2200 | 4.6 | 271.47 | 2199.75 | 0.24 | -9.22
| 2300 | 6.57 | 271.47 | 2299.27 | 0.49 | -18.98
| 2400 | 6.57 | 271.47 | 2398.61 | 0.78 | -30.42
| 2500 | 6.57 | 271.47 | 2497.96 | 1.07 | -41.87
| 2600 | 6.57 | 271.47 | 2597.3 | 1.37 | -53.31
| 2700 | 6.57 | 271.47 | 2696.64 | 1.66 | -64.76
| 2800 | 6.57 | 271.47 | 2795.98 | 1.95 | -76.21
| 2900 | 6.57 | 271.47 | 2895.33 | 2.25 | -87.65
| 3000 | 6.57 | 271.47 | 2994.67 | 2.54 | -99.1
| 3100 | 6.57 | 271.47 | 3094.01 | 2.83 | -110.54
| 3200 | 6.57 | 271.47 | 3193.35 | 3.13 | -121.99
| 3300 | 6.57 | 271.47 | 3292.7 | 3.42 | -133.43
| 3400 | 6.57 | 271.47 | 3392.04 | 3.71 | -144.88
| 3500 | 6.57 | 271.47 | 3491.38 | 4.01 | -156.32
| 3600 | 6.57 | 271.47 | 3590.72 | 4.3 | -167.77
| 3700 | 6.57 | 271.47 | 3690.06 | 4.59 | -179.21
| 3800 | 6.57 | 271.47 | 3789.41 | 4.89 | -190.66
| 3900 | 6.57 | 271.47 | 3888.75 | 5.18 | -202.1
| 4000 | 6.57 | 271.47 | 3988.09 | 5.47 | -213.55
| 4100 | 6.57 | 271.47 | 4087.43 | 5.77 | -224.99
| 4200 | 6.57 | 271.47 | 4186.78 | 6.06 | -236.44
| 4300 | 6.57 | 271.47 | 4286.12 | 6.35 | -247.88
| 4400 | 6.57 | 271.47 | 4385.46 | 6.64 | -259.33
| 4500 | 6.57 | 271.47 | 4484.8 | 6.94 | -270.77
| 4600 | 6.57 | 271.47 | 4584.15 | 7.23 | -282.22
| 4700 | 6.57 | 271.47 | 4683.49 | 7.52 | -293.66
| 4800 | 6.57 | 271.47 | 4782.83 | 7.82 | -305.11
| 4900 | 6.57 | 271.47 | 4882.17 | 8.11 | -316.56
| 5000 | 6.57 | 271.47 | 4981.52 | 8.4 | -328
| 5100 | 6.57 | 271.47 | 5080.86 | 8.7 | -339.45
| 5200 | 6.57 | 271.47 | 5180.2 | 8.99 | -350.89
| 5300 | 6.57 | 271.47 | 5279.54 | 9.28 | -362.34
| 5400 | 6.57 | 271.47 | 5378.89 | 9.58 | -373.78
| 5500 | 6.57 | 271.47 | 5478.23 | 9.87 | -385.23
| 5600 | 6.57 | 271.47 | 5577.57 | 10.16 | -396.67
| 5700 | 6.57 | 271.47 | 5676.91 | 10.46 | -408.12
| 5800 | 6.57 | 271.47 | 5776.26 | 10.75 | -419.56
| 5900 | 6.57 | 271.47 | 5875.6 | 11.04 | -431.01
| 6000 | 6.57 | 271.47 | 5974.94 | 11.34 | -442.45
| 6100 | 6.57 | 271.47 | 6074.28 | 11.63 | -453.9
| 6200 | 6.57 | 271.47 | 6173.63 | 11.92 | -465.34
| 6300 | 6.57 | 271.47 | 6272.97 | 12.22 | -476.79
| 6400 | 6.57 | 271.47 | 6372.31 | 12.51 | -488.23
| 6500 | 6.57 | 271.47 | 6471.65 | 12.8 | -499.68
| 6600 | 6.57 | 271.47 | 6571 | 13.1 | -511.12
| 6700 | 6.57 | 271.47 | 6670.34 | 13.39 | -522.57
| 6800 | 6.57 | 271.47 | 6769.68 | 13.68 | -534.01
| 6900 | 6.22 | 271.47 | 6869.02 | 13.98 | -545.45
| 7000 | 3.78 | 91.28 | 6968.87 | 14.04 | -547.57
| 7100 | 13.78 | 91.37 | 7067.58 | 13.68 | -532.32
| 7200 | 23.78 | 91.38 | 7162.13 | 12.91 | -500.18
| 7300 | 33.78 | 91.39 | 7249.67 | 11.75 | -452.1
| 7400 | 43.78 | 91.39 | 7327.52 | 10.23 | -389.56
| 7500 | 53.78 | 91.39 | 7393.33 | 8.4 | -314.46
| 7600 | 63.78 | 91.4 | 7445.09 | 6.32 | -229.07
| 7700 | 73.78 | 91.4 | 7481.23 | 4.05 | -136
| 7800 | 83.78 | 91.4 | 7500.66 | 1.66 | -38.06
| 7900 | 90.63 | 91.47 | 7503.65 | -0.81 | 61.79
| 8000 | 90.63 | 91.47 | 7502.56 | -3.38 | 161.75
| 8100 | 90.63 | 91.47 | 7501.46 | -5.94 | 261.71
| 8200 | 90.63 | 91.47 | 7500.37 | -8.5 | 361.67
| 8300 | 90.63 | 91.47 | 7499.27 | -11.07 | 461.63
| 8400 | 90.63 | 91.47 | 7498.17 | -13.63 | 561.59
| 8500 | 90.63 | 91.47 | 7497.08 | -16.2 | 661.55
| 8600 | 90.63 | 91.47 | 7495.98 | -18.76 | 761.51
| 8700 | 90.63 | 91.47 | 7494.89 | -21.32 | 861.48
| 8800 | 90.63 | 91.47 | 7493.79 | -23.89 | 961.44
| 8900 | 90.63 | 91.47 | 7492.69 | -26.45 | 1061.4
| 9000 | 90.63 | 91.47 | 7491.6 | -29.02 | 1161.36
| 9100 | 90.63 | 91.47 | 7490.5 | -31.58 | 1261.32
| 9200 | 90.63 | 91.47 | 7489.41 | -34.15 | 1361.28
| 9300 | 90.63 | 91.47 | 7488.31 | -36.71 | 1461.24
| 9400 | 90.63 | 91.47 | 7487.22 | -39.27 | 1561.2
| 9500 | 90.63 | 91.47 | 7486.12 | -41.84 | 1661.16
| 9600 | 90.63 | 91.47 | 7485.02 | -44.4 | 1761.13
| 9700 | 90.63 | 91.47 | 7483.93 | -46.97 | 1861.09
| 9800 | 90.63 | 91.47 | 7482.83 | -49.53 | 1961.05
| 9900 | 90.63 | 91.47 | 7481.74 | -52.1 | 2061.01
| 10000 | 90.63 | 91.47 | 7480.64 | -54.66 | 2160.97
| 10100 | 90.63 | 91.47 | 7479.54 | -57.22 | 2260.93
| 10200 | 90.63 | 91.47 | 7478.45 | -59.79 | 2360.89
| 10300 | 90.63 | 91.47 | 7477.35 | -62.35 | 2460.85
| 10400 | 90.63 | 91.47 | 7476.26 | -64.92 | 2560.81
| 10500 | 90.63 | 91.47 | 7475.16 | -67.48 | 2660.78
| 10600 | 90.63 | 91.47 | 7474.07 | -70.04 | 2760.74
| 10700 | 90.63 | 91.47 | 7472.97 | -72.61 | 2860.7
| 10800 | 90.63 | 91.47 | 7471.87 | -75.17 | 2960.66
| 10900 | 90.63 | 91.47 | 7470.78 | -77.74 | 3060.62
| 11000 | 90.63 | 91.47 | 7469.68 | -80.3 | 3160.58
| 11100 | 90.63 | 91.47 | 7468.59 | -82.87 | 3260.54
| 11200 | 90.63 | 91.47 | 7467.49 | -85.43 | 3360.5
| 11300 | 90.63 | 91.47 | 7466.39 | -87.99 | 3460.46
| 11400 | 90.63 | 91.47 | 7465.3 | -90.56 | 3560.43
| 11500 | 90.63 | 91.47 | 7464.2 | -93.12 | 3660.39
| 11600 | 90.63 | 91.47 | 7463.11 | -95.69 | 3760.35
| 11700 | 90.63 | 91.47 | 7462.01 | -98.25 | 3860.31
| 11800 | 90.63 | 91.47 | 7460.92 | -100.82 | 3960.27
| 11900 | 90.63 | 91.47 | 7459.82 | -103.38 | 4060.23
| 11974.81 | 90.63 | 91.47 | 7459 | -105.3 | 4135.02

## Lookup (hidden)
North Reference | RetunValue | Grid Type | ReturnValue | Deviation Indicator | ReturnValue
| 2 |  | 0 |  | 2
True |  | SPCS-Colorado Central-NAD27 |  | Directional
Grid |  | SPCS-Colorado Central-NAD83 |  | High Angle
|  | SPCS-Colorado North-NAD27 |  | Horizontal
SPCS-Colorado North-NAD83
SPCS-Colorado South-NAD27
SPCS-Colorado South-NAD83
UTM-Zone 12 NAD27
UTM-Zone 12 NAD83
UTM-Zone 13 NAD27
UTM-Zone 13 NAD83