## Data
Header Information | measured depth (ft) | inclination (°) | azimuth (°) | true vertical depth (ft) | northing +N/-S (ft) | easting +E/-W (ft)
Operator Name | 0 | 0 | 0 | 0 | 0 | 0
Encana Oil & Gas | 127 | 0.1 | 100.3 | 127 | -0.02 | 0.11
Operator Number | 173 | 0.2 | 160.2 | 173 | -0.1 | 0.18
100185 | 219 | 0.7 | 100.3 | 219 | -0.23 | 0.48
Well Name and Number | 265 | 2 | 90.3 | 264.99 | -0.28 | 1.56
Federal 29-4A | 311 | 3.8 | 89.7 | 310.92 | -0.28 | 3.89
API Number (if available) | 402 | 5.1 | 96.6 | 401.65 | -0.73 | 10.92
05-045-20786-0000 | 495 | 6.7 | 89.9 | 494.15 | -1.19 | 20.45
Location: QQ SEC TWP RGE | 587 | 8.9 | 90.5 | 585.3 | -1.25 | 32.94
NENE 30 7S 95W | 679 | 11 | 93.9 | 675.91 | -1.91 | 48.81
Citing Type: Planned or Actual | 771 | 12.8 | 101.4 | 765.93 | -4.52 | 67.56
Actual | 863 | 14.9 | 100.1 | 855.26 | -8.61 | 89.2
Deviation Indicator | 956 | 15 | 102.5 | 945.11 | -13.31 | 112.72
Directional | 1000 | 15.5 | 102.9 | 987.56 | -15.85 | 124.01
North Reference | 1067 | 15.3 | 103 | 1052.15 | -19.84 | 141.35
True | 1163 | 15.1 | 100.8 | 1144.8 | -25.03 | 165.97
Grid Type | 1258 | 16 | 103.3 | 1236.32 | -30.36 | 190.87
#VALUE! | 1353 | 15.8 | 102.9 | 1327.68 | -36.26 | 216.22
| 1448 | 14.9 | 102.3 | 1419.3 | -41.75 | 240.76
| 1544 | 15.3 | 105.3 | 1511.98 | -47.72 | 265.04
| 1639 | 14.6 | 102.3 | 1603.76 | -53.58 | 288.83
| 1735 | 15.3 | 100.6 | 1696.51 | -58.49 | 313.1
| 1830 | 14.5 | 98.5 | 1788.32 | -62.55 | 337.18
| 1926 | 15.2 | 100.8 | 1881.11 | -66.69 | 361.43
| 2022 | 15.2 | 99.9 | 1973.75 | -71.21 | 386.19
| 2116 | 15.1 | 106 | 2064.49 | -76.7 | 410.1
| 2211 | 14.5 | 102.6 | 2156.34 | -82.71 | 433.6
| 2306 | 14 | 104.4 | 2248.42 | -88.16 | 456.34
| 2402 | 15.1 | 105.6 | 2341.34 | -94.41 | 479.63
| 2497 | 14.8 | 107.4 | 2433.12 | -101.37 | 503.13
| 2593 | 17 | 104.6 | 2525.44 | -108.57 | 528.41
| 2688 | 15.9 | 105.7 | 2616.55 | -115.6 | 554.38
| 2784 | 15.6 | 104.6 | 2708.95 | -122.41 | 579.53
| 2879 | 14.4 | 106.4 | 2800.71 | -128.96 | 603.22
| 2973.99 | 15.6 | 104.7 | 2892.47 | -135.54 | 626.91
| 3069.99 | 15.5 | 101.8 | 2984.96 | -141.44 | 651.95
| 3165.99 | 14.7 | 100.4 | 3077.65 | -146.26 | 676.49
| 3260.99 | 14.5 | 101.4 | 3169.58 | -150.79 | 700.01
| 3356.99 | 12.6 | 101.5 | 3262.9 | -155.25 | 722.05
| 3451.99 | 11.6 | 98.8 | 3355.79 | -158.78 | 741.64
| 3547.99 | 9.9 | 92.6 | 3450.1 | -160.63 | 759.43
| 3642.99 | 7.5 | 92.6 | 3544 | -161.28 | 773.78
| 3738.99 | 6.9 | 92.3 | 3639.25 | -161.8 | 785.8
| 3833.99 | 5.6 | 103 | 3733.68 | -163.07 | 796.02
| 3929.99 | 4.5 | 105.1 | 3829.31 | -165.1 | 804.22
| 4024.99 | 4.1 | 100.8 | 3924.04 | -166.71 | 811.15
| 4120.99 | 3.8 | 102.3 | 4019.81 | -168.03 | 817.63
| 4215.99 | 2.8 | 108 | 4114.66 | -169.42 | 822.92
| 4310.99 | 1.4 | 123 | 4209.59 | -170.77 | 826.1
| 4406.99 | 1.1 | 123.1 | 4305.57 | -171.91 | 827.85
| 4502.99 | 1.2 | 142.7 | 4401.55 | -173.21 | 829.23
| 4597.99 | 0.6 | 266.3 | 4496.54 | -174.04 | 829.34
| 4693.99 | 1 | 237.3 | 4592.53 | -174.52 | 828.13
| 4788.99 | 1.4 | 246.3 | 4687.51 | -175.44 | 826.37
| 4883.99 | 1.1 | 299 | 4782.49 | -175.46 | 824.51
| 4979.99 | 1.4 | 288.8 | 4878.47 | -174.63 | 822.6
| 5074.99 | 0.4 | 45.7 | 4973.46 | -174.03 | 821.74
| 5169.99 | 0.3 | 18.7 | 5068.46 | -173.56 | 822.05
| 5264.99 | 0.7 | 236.8 | 5163.45 | -173.64 | 821.65
| 5360.99 | 0.7 | 249.2 | 5259.45 | -174.17 | 820.61
| 5455.99 | 1.2 | 70.7 | 5354.44 | -174.05 | 821
| 5551.99 | 0.3 | 2.5 | 5450.43 | -173.47 | 821.96
| 5646.99 | 0.6 | 125.6 | 5545.43 | -173.51 | 822.38
| 5742.99 | 1 | 166.9 | 5641.42 | -174.62 | 822.98
| 5837.99 | 1.1 | 166 | 5736.41 | -176.31 | 823.39
| 5932.99 | 1 | 232.3 | 5831.39 | -177.7 | 822.95
| 6027.99 | 1.4 | 245.5 | 5926.37 | -178.69 | 821.24
| 6123.99 | 1.2 | 237.1 | 6022.35 | -179.72 | 819.33
| 6218.99 | 0.6 | 216.9 | 6117.33 | -180.66 | 818.19
| 6313.99 | 0.8 | 210.6 | 6212.33 | -181.63 | 817.56
| 6409.99 | 0.9 | 214.8 | 6308.32 | -182.82 | 816.79
| 6504.99 | 0.7 | 232.6 | 6403.31 | -183.79 | 815.9
| 6514.99 | 0.7 | 201.5 | 6413.31 | -183.88 | 815.83
| 6564.99 | 0.7 | 201.5 | 6463.3 | -184.45 | 815.6

## Lookup (hidden)
North Reference | RetunValue | Grid Type | ReturnValue | Deviation Indicator | ReturnValue
| 2 |  | 0 |  | 2
True |  | SPCS-Colorado Central-NAD27 |  | Directional
Grid |  | SPCS-Colorado Central-NAD83 |  | High Angle
|  | SPCS-Colorado North-NAD27 |  | Horizontal
SPCS-Colorado North-NAD83
SPCS-Colorado South-NAD27
SPCS-Colorado South-NAD83
UTM-Zone 12 NAD27
UTM-Zone 12 NAD83
UTM-Zone 13 NAD27
UTM-Zone 13 NAD83