## Data
Header Information | measured depth (ft) | inclination (°) | azimuth (°) | true vertical depth (ft) | northing +N/-S (ft) | easting +E/-W (ft)
Operator Name | 0 | 0 | 0 | 0 | 0 | 0
BBC | 1000 | 0 | 0 | 1000 | 0 | 0
Operator Number | 1100 | 2 | 0.856 | 1099.98 | 1.74 | 0.03
10071 | 1200 | 4 | 0.856 | 1199.84 | 6.98 | 0.1
Well Name and Number | 1300 | 6 | 0.856 | 1299.45 | 15.69 | 0.23
70 Ranch 5-63-22-58H | 1400 | 6 | 0.856 | 1398.9 | 26.14 | 0.39
API Number (if available) | 1500 | 6 | 0.856 | 1498.36 | 36.6 | 0.55
| 1600 | 6 | 0.856 | 1597.81 | 47.05 | 0.7
Location: QQ SEC TWP RGE | 1700 | 6 | 0.856 | 1697.26 | 57.5 | 0.86
NENE Sec. 22, T5N, R63W | 1800 | 6 | 0.856 | 1796.71 | 67.95 | 1.02
Citing Type: Planned or Actual | 1900 | 6 | 0.856 | 1896.17 | 78.4 | 1.17
Planned | 2000 | 6 | 0.856 | 1995.62 | 88.85 | 1.33
Deviation Indicator | 2100 | 6 | 0.856 | 2095.07 | 99.31 | 1.48
Horizontal | 2200 | 6 | 0.856 | 2194.52 | 109.76 | 1.64
North Reference | 2300 | 6 | 0.856 | 2293.97 | 120.21 | 1.8
True | 2400 | 6 | 0.856 | 2393.43 | 130.66 | 1.95
Grid Type | 2500 | 6 | 0.856 | 2492.88 | 141.11 | 2.11
#VALUE! | 2600 | 6 | 0.856 | 2592.33 | 151.56 | 2.26
| 2700 | 6 | 0.856 | 2691.78 | 162.02 | 2.42
| 2800 | 6 | 0.856 | 2791.23 | 172.47 | 2.58
| 2900 | 6 | 0.856 | 2890.69 | 182.92 | 2.73
| 3000 | 6 | 0.856 | 2990.14 | 193.37 | 2.89
| 3100 | 6 | 0.856 | 3089.59 | 203.82 | 3.04
| 3131.36 | 6 | 0.856 | 3120.78 | 207.1 | 3.09
| 3200 | 4.627 | 0.856 | 3189.12 | 213.46 | 3.19
| 3300 | 2.627 | 0.856 | 3288.92 | 219.78 | 3.28
| 3400 | 0.627 | 0.856 | 3388.87 | 222.62 | 3.33
| 3431.36 | 0 | 0 | 3420.23 | 222.79 | 3.33
| 3500 | 0 | 0 | 3488.87 | 222.79 | 3.33
| 3600 | 0 | 0 | 3588.87 | 222.79 | 3.33
| 3700 | 0 | 0 | 3688.87 | 222.79 | 3.33
| 3800 | 0 | 0 | 3788.87 | 222.79 | 3.33
| 3900 | 0 | 0 | 3888.87 | 222.79 | 3.33
| 4000 | 0 | 0 | 3988.87 | 222.79 | 3.33
| 4100 | 0 | 0 | 4088.87 | 222.79 | 3.33
| 4200 | 0 | 0 | 4188.87 | 222.79 | 3.33
| 4300 | 0 | 0 | 4288.87 | 222.79 | 3.33
| 4400 | 0 | 0 | 4388.87 | 222.79 | 3.33
| 4500 | 0 | 0 | 4488.87 | 222.79 | 3.33
| 4600 | 0 | 0 | 4588.87 | 222.79 | 3.33
| 4700 | 0 | 0 | 4688.87 | 222.79 | 3.33
| 4800 | 0 | 0 | 4788.87 | 222.79 | 3.33
| 4900 | 0 | 0 | 4888.87 | 222.79 | 3.33
| 5000 | 0 | 0 | 4988.87 | 222.79 | 3.33
| 5100 | 0 | 0 | 5088.87 | 222.79 | 3.33
| 5200 | 0 | 0 | 5188.87 | 222.79 | 3.33
| 5300 | 0 | 0 | 5288.87 | 222.79 | 3.33
| 5400 | 0 | 0 | 5388.87 | 222.79 | 3.33
| 5500 | 0 | 0 | 5488.87 | 222.79 | 3.33
| 5600 | 0 | 0 | 5588.87 | 222.79 | 3.33
| 5700 | 0 | 0 | 5688.87 | 222.79 | 3.33
| 5800 | 0 | 0 | 5788.87 | 222.79 | 3.33
| 5904.17 | 0 | 0 | 5893.04 | 222.79 | 3.33
| 5950 | 4.583 | 178.287 | 5938.82 | 220.96 | 3.38
| 6000 | 9.583 | 178.287 | 5988.43 | 214.8 | 3.57
| 6050 | 14.583 | 178.287 | 6037.3 | 204.34 | 3.88
| 6100 | 19.583 | 178.287 | 6085.08 | 189.66 | 4.32
| 6150 | 24.583 | 178.287 | 6131.4 | 170.88 | 4.88
| 6200 | 29.583 | 178.287 | 6175.9 | 148.13 | 5.56
| 6250 | 34.583 | 178.287 | 6218.25 | 121.6 | 6.36
| 6300 | 39.583 | 178.287 | 6258.13 | 91.47 | 7.26
| 6350 | 44.583 | 178.287 | 6295.22 | 57.99 | 8.26
| 6400 | 49.583 | 178.287 | 6329.26 | 21.4 | 9.35
| 6450 | 54.583 | 178.287 | 6359.98 | -18.02 | 10.53
| 6500 | 59.583 | 178.287 | 6387.14 | -59.96 | 11.79
| 6550 | 64.583 | 178.287 | 6410.54 | -104.11 | 13.11
| 6600 | 69.583 | 178.287 | 6430 | -150.12 | 14.48
| 6650 | 74.583 | 178.287 | 6445.38 | -197.66 | 15.91
| 6700 | 79.583 | 178.287 | 6456.55 | -246.36 | 17.36
| 6750 | 84.583 | 178.287 | 6463.44 | -295.85 | 18.84
| 6804.17 | 90 | 178.287 | 6466 | -349.91 | 20.46
| 6900 | 90 | 178.287 | 6466 | -445.7 | 23.33
| 7000 | 90 | 178.287 | 6466 | -545.65 | 26.32
| 7100 | 90 | 178.287 | 6466 | -645.61 | 29.31
| 7200 | 90 | 178.287 | 6466 | -745.56 | 32.3
| 7300 | 90 | 178.287 | 6466 | -845.52 | 35.29
| 7400 | 90 | 178.287 | 6466 | -945.48 | 38.28
| 7500 | 90 | 178.287 | 6466 | -1045.43 | 41.27
| 7600 | 90 | 178.287 | 6466 | -1145.39 | 44.26
| 7700 | 90 | 178.287 | 6466 | -1245.34 | 47.25
| 7800 | 90 | 178.287 | 6466 | -1345.3 | 50.24
| 7900 | 90 | 178.287 | 6466 | -1445.25 | 53.23
| 8000 | 90 | 178.287 | 6466 | -1545.21 | 56.22
| 8100 | 90 | 178.287 | 6466 | -1645.16 | 59.21
| 8200 | 90 | 178.287 | 6466 | -1745.12 | 62.2
| 8300 | 90 | 178.287 | 6466 | -1845.07 | 65.19
| 8400 | 90 | 178.287 | 6466 | -1945.03 | 68.18
| 8500 | 90 | 178.287 | 6466 | -2044.98 | 71.17
| 8600 | 90 | 178.287 | 6466 | -2144.94 | 74.16
| 8700 | 90 | 178.287 | 6466 | -2244.89 | 77.15
| 8800 | 90 | 178.287 | 6466 | -2344.85 | 80.14
| 8900 | 90 | 178.287 | 6466 | -2444.8 | 83.13
| 9000 | 90 | 178.287 | 6466 | -2544.76 | 86.12
| 9100 | 90 | 178.287 | 6466 | -2644.72 | 89.11
| 9200 | 90 | 178.287 | 6466 | -2744.67 | 92.1
| 9300 | 90 | 178.287 | 6466 | -2844.63 | 95.09
| 9400 | 90 | 178.287 | 6466 | -2944.58 | 98.08
| 9500 | 90 | 178.287 | 6466 | -3044.54 | 101.07
| 9600 | 90 | 178.287 | 6466 | -3144.49 | 104.06
| 9700 | 90 | 178.287 | 6466 | -3244.45 | 107.05
| 9800 | 90 | 178.287 | 6466 | -3344.4 | 110.04
| 9900 | 90 | 178.287 | 6466 | -3444.36 | 113.03
| 10000 | 90 | 178.287 | 6466 | -3544.31 | 116.02
| 10100 | 90 | 178.287 | 6466 | -3644.27 | 119.01
| 10200 | 90 | 178.287 | 6466 | -3744.22 | 122
| 10300 | 90 | 178.287 | 6466 | -3844.18 | 124.99
| 10400 | 90 | 178.287 | 6466 | -3944.13 | 127.98
| 10500 | 90 | 178.287 | 6466 | -4044.09 | 130.97
| 10600 | 90 | 178.287 | 6466 | -4144.04 | 133.96
| 10700 | 90 | 178.287 | 6466 | -4244 | 136.95
| 10800 | 90 | 178.287 | 6466 | -4343.95 | 139.94
| 10901.8 | 90 | 178.287 | 6466 | -4445.71 | 142.98

## Lookup (hidden)
North Reference | RetunValue | Grid Type | ReturnValue | Deviation Indicator | ReturnValue
| 2 |  | 0 |  | 4
True |  | SPCS-Colorado Central-NAD27 |  | Directional
Grid |  | SPCS-Colorado Central-NAD83 |  | High Angle
|  | SPCS-Colorado North-NAD27 |  | Horizontal
SPCS-Colorado North-NAD83
SPCS-Colorado South-NAD27
SPCS-Colorado South-NAD83
UTM-Zone 12 NAD27
UTM-Zone 12 NAD83
UTM-Zone 13 NAD27
UTM-Zone 13 NAD83