## Data
Header Information | measured depth (ft) | inclination (°) | azimuth (°) | true vertical depth (ft) | northing +N/-S (ft) | easting +E/-W (ft)
Operator Name | 0 | 0 | 0 | 0 | 0 | 0
Williams Production RMT Company LLC | 81 | 0.18 | 358.77 | 81 | 0.1 | 0
Operator Number | 109 | 1.23 | 15.21 | 109 | 0.5 | 0.1
96850 | 140 | 2.11 | 8.35 | 140 | 1.3 | 0.2
Well Name and Number | 171 | 2.9 | 0.44 | 171 | 2.7 | 0.3
GM 443-22 | 202 | 4.13 | 355.87 | 201.9 | 4.6 | 0.3
API Number (if available) | 232 | 5.19 | 350.77 | 231.8 | 7 | 0
05-045-20218-00 | 262 | 6.25 | 348.57 | 261.6 | 10 | -0.6
Location: QQ SEC TWP RGE | 293 | 7.39 | 350.33 | 292.4 | 13.6 | -1.2
NENE, Sec. 27, T6S, R96W | 323 | 8.45 | 348.05 | 322.1 | 17.6 | -2
Citing Type: Planned or Actual | 354 | 9.5 | 347.17 | 352.8 | 22.4 | -3.1
Actual | 384 | 10.12 | 347.7 | 382.3 | 27.3 | -4.2
Deviation Indicator | 414 | 10.82 | 347.26 | 411.8 | 32.7 | -5.4
0 | 445 | 11 | 347.87 | 442.3 | 38.4 | -6.6
North Reference | 475 | 11.44 | 346.9 | 471.7 | 44.1 | -7.9
True | 505 | 12.58 | 348.84 | 501 | 50.2 | -9.2
Grid Type | 535 | 13.55 | 352.62 | 530.3 | 56.9 | -10.3
#VALUE! | 580 | 15.56 | 353.89 | 573.8 | 68.1 | -11.6
| 610 | 16.5 | 353.65 | 602.6 | 76.3 | -12.5
| 640 | 17.67 | 352.13 | 631.3 | 85.1 | -13.6
| 671 | 18.38 | 350.2 | 660.8 | 94.6 | -15.1
| 701 | 19.07 | 349.3 | 689.2 | 104 | -16.8
| 732 | 20.31 | 349.84 | 718.4 | 114.3 | -18.7
| 762 | 21.54 | 350.55 | 746.4 | 124.9 | -20.5
| 792 | 23.04 | 350.81 | 774.2 | 136.1 | -22.3
| 822 | 24.89 | 350.99 | 801.6 | 148.1 | -24.3
| 852 | 25.85 | 351.25 | 828.7 | 160.8 | -26.3
| 882 | 25.97 | 351.16 | 855.7 | 173.8 | -28.3
| 913 | 26.47 | 350.81 | 883.5 | 187.3 | -30.4
| 944 | 27.44 | 350.37 | 911.1 | 201.2 | -32.7
| 974 | 28.75 | 350.28 | 937.6 | 215.1 | -35.1
| 1006 | 30.34 | 349.93 | 965.4 | 230.6 | -37.8
| 1038 | 31.83 | 349.67 | 992.8 | 246.9 | -40.7
| 1068 | 32.88 | 349.71 | 1018.2 | 262.7 | -43.6
| 1100 | 33.41 | 350.11 | 1045 | 279.9 | -46.7
| 1132 | 34.38 | 349.67 | 1071.5 | 297.5 | -49.8
| 1163 | 35.1 | 349.63 | 1097 | 314.9 | -53
| 1254 | 35.61 | 349.67 | 1171.2 | 366.7 | -62.4
| 1349 | 36.18 | 349.59 | 1248.2 | 421.5 | -72.5
| 1444 | 36.53 | 350.66 | 1324.7 | 476.9 | -82.1
| 1538 | 37.04 | 350.74 | 1400 | 532.5 | -91.2
| 1633 | 34.57 | 350.58 | 1477 | 587.3 | -100.2
| 1727 | 36.32 | 351.87 | 1553.6 | 641.2 | -108.5
| 1821 | 39.76 | 352.43 | 1627.6 | 698.6 | -116.4
| 1916 | 38.69 | 351.29 | 1701.2 | 758 | -124.9
| 2010 | 37.49 | 351.05 | 1775.2 | 815.3 | -133.8
| 2105 | 37.64 | 350.37 | 1850.5 | 872.5 | -143.2
| 2199 | 36.58 | 349.4 | 1925.4 | 928.3 | -153.1
| 2294 | 36.93 | 349.67 | 2001.6 | 984.2 | -163.5
| 2388 | 37.81 | 350.9 | 2076.3 | 1040.5 | -173.1
| 2483 | 36.71 | 350.61 | 2151.9 | 1097.2 | -182.3
| 2577 | 37.37 | 350.63 | 2226.9 | 1153.1 | -191.5
| 2672 | 39.04 | 350.23 | 2301.6 | 1211 | -201.3
| 2766 | 37.96 | 350.02 | 2375.1 | 1268.7 | -211.3
| 2861 | 37.18 | 349.84 | 2450.4 | 1325.7 | -221.5
| 2955 | 36.42 | 350.23 | 2525.7 | 1381.2 | -231.2
| 3050 | 35.09 | 349.58 | 2602.8 | 1435.8 | -240.9
| 3144 | 34.81 | 349.38 | 2679.8 | 1488.8 | -250.8
| 3239 | 34.25 | 349.66 | 2758.1 | 1541.7 | -260.6
| 3333 | 35.26 | 350.37 | 2835.3 | 1594.5 | -269.9
| 3427 | 34.28 | 351.09 | 2912.5 | 1647.4 | -278.5
| 3522 | 33.7 | 350.43 | 2991.3 | 1699.8 | -287
| 3616 | 32.73 | 350.06 | 3069.9 | 1750.6 | -295.7
| 3711 | 31.92 | 349.67 | 3150.2 | 1800.6 | -304.7
| 3805 | 31.5 | 349.58 | 3230.2 | 1849.2 | -313.6
| 3900 | 29.81 | 348.7 | 3311.9 | 1896.7 | -322.7
| 3994 | 29.11 | 348.82 | 3393.8 | 1942.1 | -331.7
| 4089 | 27.44 | 350.37 | 3477.4 | 1986.3 | -339.8
| 4183 | 26.82 | 349.93 | 3561.1 | 2028.6 | -347.2
| 4278 | 25.13 | 351.36 | 3646.5 | 2069.6 | -354
| 4372 | 24.53 | 350.82 | 3731.8 | 2108.6 | -360.1
| 4467 | 21.9 | 353.01 | 3819.1 | 2145.7 | -365.4
| 4561 | 21.18 | 352.26 | 3906.5 | 2179.9 | -369.8
| 4656 | 19.08 | 352.83 | 3995.7 | 2212.3 | -374
| 4750 | 18.14 | 352.14 | 4084.8 | 2242.1 | -378
| 4845 | 17.53 | 352.67 | 4175.2 | 2270.9 | -381.8
| 4939 | 15.7 | 352.93 | 4265.3 | 2297.6 | -385.2
| 5034 | 14.9 | 353.38 | 4356.9 | 2322.5 | -388.2
| 5128 | 13.75 | 350.75 | 4448 | 2345.5 | -391.4
| 5223 | 12.63 | 351 | 4540.5 | 2366.9 | -394.8
| 5317 | 11.85 | 350.03 | 4632.4 | 2386.5 | -398.1
| 5412 | 10.2 | 349.49 | 4725.6 | 2404.4 | -401.3
| 5506 | 9.23 | 348.53 | 4818.3 | 2420 | -404.3
| 5601 | 8.79 | 347.38 | 4912.1 | 2434.5 | -407.4
| 5695 | 7.57 | 349.69 | 5005.1 | 2447.6 | -410.1
| 5790 | 6.86 | 345.54 | 5099.4 | 2459.3 | -412.6
| 5885 | 6.12 | 344.34 | 5193.8 | 2469.7 | -415.4
| 5979 | 4.81 | 347.08 | 5287.3 | 2478.3 | -417.7
| 6074 | 3.87 | 356.34 | 5382.1 | 2485.4 | -418.7
| 6168 | 3.41 | 352.62 | 5475.9 | 2491.4 | -419.3
| 6263 | 2.89 | 8.19 | 5570.7 | 2496.5 | -419.3
| 6357 | 1.9 | 359.86 | 5664.7 | 2500.4 | -419
| 6451 | 0.95 | 359.67 | 5758.6 | 2502.8 | -419
| 6546 | 1.16 | 347.27 | 5853.6 | 2504.5 | -419.2
| 6640 | 0.77 | 339.49 | 5947.6 | 2506 | -419.7
| 6735 | 0.24 | 104.02 | 6042.6 | 2506.6 | -419.7
| 6829 | 0.36 | 145.08 | 6136.6 | 2506.3 | -419.3
| 6924 | 0.24 | 156.33 | 6231.6 | 2505.8 | -419.1
| 7018 | 0.44 | 170.55 | 6325.6 | 2505.3 | -418.9
| 7112 | 0.62 | 174.68 | 6419.6 | 2504.4 | -418.8
| 7207 | 0.62 | 188.83 | 6514.6 | 2503.4 | -418.9
| 7301 | 0.51 | 191.95 | 6608.6 | 2502.5 | -419
| 7396 | 0.44 | 186.28 | 6703.6 | 2501.7 | -419.2
| 7490 | 0.77 | 219.92 | 6797.6 | 2500.9 | -419.6
| 7585 | 0.95 | 219.7 | 6892.6 | 2499.8 | -420.5
| 7679 | 1.12 | 227.63 | 6986.5 | 2498.6 | -421.7
| 7774 | 1.48 | 239.47 | 7081.5 | 2497.3 | -423.4
| 7868 | 1.78 | 240.8 | 7175.5 | 2496 | -425.7
| 7963 | 1.67 | 243.67 | 7270.4 | 2494.7 | -428.3
| 8021 | 1.76 | 241.91 | 7328.4 | 2493.9 | -429.8
| 8080 | 1.76 | 241.91 | 7387.4 | 2493 | -431.4

## Lookup (hidden)
North Reference | RetunValue | Grid Type | ReturnValue | Deviation Indicator | ReturnValue
| 2 |  | 0 |  | 1
True |  | SPCS-Colorado Central-NAD27 |  | Directional
Grid |  | SPCS-Colorado Central-NAD83 |  | High Angle
|  | SPCS-Colorado North-NAD27 |  | Horizontal
SPCS-Colorado North-NAD83
SPCS-Colorado South-NAD27
SPCS-Colorado South-NAD83
UTM-Zone 12 NAD27
UTM-Zone 12 NAD83
UTM-Zone 13 NAD27
UTM-Zone 13 NAD83