## Data
Header Information | measured depth (ft) | inclination (°) | azimuth (°) | true vertical depth (ft) | northing +N/-S (ft) | easting +E/-W (ft)
Operator Name | 0 | 0 | 0 | 0 | 0 | 0
Williams Production RMT Company LLC | 83 | 0.44 | 67.94 | 83 | 0.1 | 0.3
Operator Number | 134 | 1.32 | 42.63 | 134 | 0.6 | 0.9
96850 | 172 | 1.94 | 45.53 | 172 | 1.4 | 1.6
Well Name and Number | 229 | 2.82 | 37 | 228.9 | 3.2 | 3.2
GM 441-27 | 263 | 3.52 | 38.06 | 262.9 | 4.7 | 4.3
API Number (if available) | 309 | 4.05 | 29.44 | 308.8 | 7.2 | 6
05-045-20236-00 | 354 | 4.93 | 28.3 | 353.6 | 10.3 | 7.7
Location: QQ SEC TWP RGE | 445 | 4.49 | 41.92 | 444.3 | 16.4 | 11.9
NENE, Sec. 27, T6S, R96W | 535 | 5.37 | 41.13 | 534 | 22.2 | 17
Citing Type: Planned or Actual | 626 | 6.16 | 39.55 | 624.5 | 29.2 | 22.9
Actual | 717 | 7.3 | 31.9 | 714.9 | 37.8 | 29.1
Deviation Indicator | 808 | 6.86 | 39.81 | 805.2 | 46.9 | 35.6
0 | 879 | 6.68 | 41.58 | 875.7 | 53.3 | 41.1
North Reference | 972 | 6.24 | 40.64 | 968.1 | 61.1 | 48
True | 1076 | 6.86 | 37.48 | 1071.5 | 70.4 | 55.4
Grid Type | 1161 | 6.51 | 35.9 | 1155.9 | 78.3 | 61.4
#VALUE! | 1255 | 5.98 | 38.8 | 1249.3 | 86.4 | 67.5
| 1350 | 7.21 | 38.27 | 1343.7 | 95 | 74.3
| 1444 | 7.74 | 34.93 | 1436.9 | 104.8 | 81.6
| 1539 | 7.58 | 35.88 | 1531 | 115.1 | 89
| 1633 | 7.99 | 30.8 | 1624.2 | 125.7 | 95.9
| 1728 | 7.74 | 32.03 | 1718.3 | 136.8 | 102.7
| 1822 | 7.45 | 32.83 | 1811.5 | 147.3 | 109.4
| 1917 | 7.79 | 31.93 | 1905.6 | 158 | 116.1
| 2011 | 6.42 | 29.83 | 1998.9 | 167.9 | 122.1
| 2106 | 5.78 | 39.53 | 2093.4 | 176.2 | 127.8
| 2200 | 6.37 | 40.42 | 2186.8 | 183.8 | 134.2
| 2295 | 6.4 | 38.79 | 2281.2 | 192 | 140.9
| 2389 | 5.99 | 36.06 | 2374.7 | 200 | 147.1
| 2483 | 6.16 | 35.9 | 2468.2 | 208.1 | 152.9
| 2578 | 5.8 | 37.92 | 2562.7 | 216 | 158.9
| 2672 | 5.36 | 37.04 | 2656.2 | 223.2 | 164.4
| 2767 | 5.19 | 37.48 | 2750.8 | 230.2 | 169.7
| 2861 | 5.98 | 41.35 | 2844.4 | 237.2 | 175.5
| 2956 | 6.51 | 41.44 | 2938.8 | 245 | 182.4
| 3051 | 6.42 | 41.7 | 3033.2 | 253 | 189.5
| 3145 | 7.15 | 34.47 | 3126.5 | 261.8 | 196.3
| 3240 | 6.67 | 34.15 | 3220.8 | 271.2 | 202.7
| 3334 | 6.18 | 35.33 | 3314.3 | 279.8 | 208.7
| 3428 | 6.16 | 34.67 | 3407.7 | 288.1 | 214.5
| 3523 | 5.66 | 32.35 | 3502.2 | 296.3 | 219.9
| 3617 | 6.13 | 37.81 | 3595.7 | 304.1 | 225.5
| 3712 | 6.68 | 36.6 | 3690.1 | 312.6 | 231.9
| 3806 | 6.19 | 35.89 | 3783.5 | 321.1 | 238.1
| 3900 | 5.98 | 33.61 | 3877 | 329.3 | 243.8
| 3995 | 5.89 | 32.03 | 3971.5 | 337.5 | 249.1
| 4089 | 6.33 | 36.69 | 4065 | 345.8 | 254.8
| 4184 | 6.04 | 37.72 | 4159.4 | 353.9 | 260.9
| 4278 | 5.54 | 37.57 | 4252.9 | 361.4 | 266.7
| 4373 | 5.19 | 39.5 | 4347.5 | 368.4 | 272.3
| 4468 | 5.8 | 38.27 | 4442.1 | 375.5 | 278
| 4562 | 5.19 | 35.63 | 4535.6 | 382.6 | 283.4
| 4657 | 5.45 | 37.66 | 4630.2 | 389.7 | 288.7
| 4751 | 4.51 | 35.47 | 4723.9 | 396.3 | 293.5
| 4846 | 4.04 | 36.43 | 4818.6 | 402 | 297.7
| 4940 | 3.59 | 35.05 | 4912.4 | 407.1 | 301.3
| 5034 | 2.99 | 33.09 | 5006.2 | 411.5 | 304.4
| 5129 | 2.6 | 32.56 | 5101.1 | 415.4 | 306.9
| 5224 | 1.23 | 28.78 | 5196.1 | 418.1 | 308.5
| 5318 | 1.32 | 26.76 | 5290 | 420 | 309.5
| 5413 | 0.41 | 301.13 | 5385 | 421.1 | 309.7
| 5507 | 0.53 | 272.15 | 5479 | 421.3 | 309
| 5602 | 0.88 | 252.64 | 5574 | 421.1 | 307.8
| 5696 | 0.23 | 193.22 | 5668 | 420.7 | 307.1
| 5791 | 0.24 | 215.36 | 5763 | 420.4 | 307
| 5885 | 0.09 | 173.53 | 5857 | 420.1 | 306.8
| 5980 | 0.58 | 187.3 | 5952 | 419.6 | 306.8
| 6074 | 0.79 | 154.64 | 6046 | 418.5 | 307
| 6169 | 0.89 | 155.97 | 6141 | 417.3 | 307.6
| 6263 | 0.71 | 74.99 | 6235 | 416.7 | 308.5
| 6358 | 0.97 | 11.2 | 6330 | 417.7 | 309.2
| 6452 | 0.88 | 0.15 | 6424 | 419.2 | 309.3
| 6546 | 0.87 | 11.92 | 6518 | 420.6 | 309.5
| 6641 | 0.36 | 12.14 | 6613 | 421.6 | 309.7
| 6735 | 0.28 | 329 | 6707 | 422.1 | 309.6
| 6830 | 0.17 | 325.52 | 6802 | 422.4 | 309.4
| 6924 | 0.52 | 350.58 | 6896 | 422.9 | 309.3
| 7019 | 0.72 | 340.64 | 6991 | 423.9 | 309
| 7113 | 0.68 | 289.67 | 7084.9 | 424.7 | 308.3
| 7208 | 0.87 | 207.51 | 7179.9 | 424.2 | 307.4
| 7289 | 1.07 | 212.01 | 7260.9 | 423 | 306.8
| 7346 | 1.07 | 212.01 | 7317.9 | 422.1 | 306.2

## Lookup (hidden)
North Reference | RetunValue | Grid Type | ReturnValue | Deviation Indicator | ReturnValue
| 2 |  | 0 |  | 1
True |  | SPCS-Colorado Central-NAD27 |  | Directional
Grid |  | SPCS-Colorado Central-NAD83 |  | High Angle
|  | SPCS-Colorado North-NAD27 |  | Horizontal
SPCS-Colorado North-NAD83
SPCS-Colorado South-NAD27
SPCS-Colorado South-NAD83
UTM-Zone 12 NAD27
UTM-Zone 12 NAD83
UTM-Zone 13 NAD27
UTM-Zone 13 NAD83