## Data
Header Information | measured depth (ft) | inclination (°) | azimuth (°) | true vertical depth (ft) | northing +N/-S (ft) | easting +E/-W (ft)
Operator Name | 0 | 0 | 0 | 0 | 0 | 0
Bonanza Creek Energy Operating Co | 525 | 0.4 | 67.5 | 525 | 0.7 | 1.69
Operator Number | 619 | 1 | 251.1 | 618.99 | 0.56 | 1.22
8960 | 714 | 3.1 | 251.7 | 713.93 | -0.51 | -2
Well Name and Number | 808 | 5.8 | 235.8 | 807.64 | -3.98 | -8.35
Antelope B-20 | 903 | 8.4 | 230.9 | 901.9 | -11.06 | -17.7
API Number (if available) | 997 | 10.4 | 221.9 | 994.64 | -21.71 | -28.7
05-123-34912 | 1092 | 13 | 225.1 | 1087.66 | -35.63 | -42
Location: QQ SEC TWP RGE | 1186 | 15.6 | 228.2 | 1178.74 | -51.52 | -58.91
NWNW 20 5N 62W | 1280 | 16.4 | 220.5 | 1269.11 | -70.04 | -76.95
Citing Type: Planned or Actual | 1375 | 15.6 | 219.3 | 1360.43 | -90.12 | -93.75
Actual | 1469 | 17 | 219.2 | 1450.65 | -110.55 | -110.45
Deviation Indicator | 1564 | 16 | 218.6 | 1541.73 | -131.55 | -127.39
Directional | 1658 | 14.6 | 216.8 | 1632.4 | -151.16 | -142.57
North Reference | 1752 | 15.5 | 215.9 | 1723.18 | -170.82 | -157.03
True | 1846 | 15.4 | 214.4 | 1813.78 | -191.29 | -171.45
Grid Type | 1940 | 15.2 | 214.4 | 1904.45 | -211.76 | -185.46
#VALUE! | 2035 | 15.2 | 212.7 | 1996.12 | -232.52 | -199.23
| 2130 | 15.8 | 213.6 | 2087.67 | -253.77 | -213.11
| 2224 | 14.8 | 212.8 | 2178.34 | -274.52 | -226.7
| 2319 | 14.3 | 216 | 2270.29 | -294.21 | -240.17
| 2413 | 14.3 | 221.7 | 2361.38 | -312.27 | -254.72
| 2507 | 14.6 | 225.7 | 2452.41 | -329.22 | -270.92
| 2602 | 13.4 | 224.4 | 2544.59 | -345.44 | -287.19
| 2696 | 14.1 | 222.8 | 2635.89 | -361.63 | -302.59
| 2790 | 15.2 | 227 | 2726.84 | -378.43 | -319.38
| 2885 | 14.8 | 225.6 | 2818.6 | -395.42 | -337.16
| 2979 | 13.8 | 226.3 | 2909.69 | -411.56 | -353.84
| 3073 | 14.2 | 226.5 | 3000.9 | -427.24 | -370.31
| 3168 | 15.2 | 225.6 | 3092.79 | -443.98 | -387.66
| 3263 | 12.8 | 223.1 | 3184.96 | -460.38 | -403.75
| 3356 | 12.4 | 221.9 | 3275.72 | -475.33 | -417.46
| 3451 | 12.4 | 226.6 | 3368.5 | -489.93 | -431.69
| 3546 | 13.8 | 225.6 | 3461.03 | -504.87 | -447.19
| 3640 | 15.7 | 221.4 | 3551.93 | -522.26 | -463.62
| 3735 | 15.7 | 221.2 | 3643.39 | -541.57 | -480.58
| 3829 | 15.8 | 221.3 | 3733.86 | -560.75 | -497.41
| 3924 | 15 | 221.6 | 3825.45 | -579.66 | -514.1
| 4019 | 16.3 | 221.8 | 3916.92 | -598.8 | -531.15
| 4113 | 15.4 | 222.4 | 4007.35 | -617.85 | -548.36
| 4208 | 14 | 221.2 | 4099.23 | -635.81 | -564.44
| 4302 | 12.7 | 220.5 | 4190.69 | -652.22 | -578.64
| 4397 | 12.1 | 220.6 | 4283.48 | -667.72 | -591.9
| 4491 | 11.5 | 220.6 | 4375.49 | -682.32 | -604.41
| 4585 | 9.8 | 223 | 4467.87 | -695.28 | -615.96
| 4679 | 9.3 | 222.7 | 4560.56 | -706.72 | -626.57
| 4774 | 8.9 | 224.4 | 4654.37 | -717.61 | -636.92
| 4869 | 6.2 | 222.8 | 4748.54 | -726.62 | -645.55
| 4962 | 5.5 | 221.4 | 4841.05 | -733.65 | -651.91
| 5057 | 4.4 | 220.5 | 4935.7 | -739.84 | -657.28
| 5151 | 3.4 | 220 | 5029.48 | -744.72 | -661.42
| 5246 | 3 | 221.4 | 5124.33 | -748.74 | -664.87
| 5341 | 2.5 | 224.1 | 5219.22 | -752.09 | -667.96
| 5436 | 1.8 | 221 | 5314.15 | -754.71 | -670.38
| 5530 | 1.5 | 220.5 | 5408.11 | -756.76 | -672.15
| 5624 | 1.4 | 218.3 | 5502.08 | -758.59 | -673.66
| 5719 | 1 | 214 | 5597.06 | -760.19 | -674.84
| 5813 | 0.8 | 206.2 | 5691.05 | -761.46 | -675.59
| 5908 | 0.6 | 199.9 | 5786.04 | -762.52 | -676.05
| 6002 | 0.5 | 189 | 5880.04 | -763.39 | -676.28
| 6095 | 0.4 | 185.3 | 5973.04 | -764.11 | -676.38
| 6190 | 0.3 | 171.2 | 6068.03 | -764.69 | -676.37
| 6285 | 0.3 | 208.1 | 6163.03 | -765.15 | -676.45
| 6378 | 0.2 | 215.3 | 6256.03 | -765.5 | -676.66
| 6473 | 0.4 | 271.5 | 6351.03 | -765.63 | -677.08
| 6566 | 0.4 | 303.7 | 6444.03 | -765.44 | -677.68
| 6661 | 0.2 | 346.3 | 6539.03 | -765.1 | -677.99
| 6765 | 0.2 | 56.2 | 6643.03 | -764.82 | -677.89
| 6815 | 0.2 | 56.2 | 6693.03 | -764.72 | -677.74

## Lookup (hidden)
North Reference | RetunValue | Grid Type | ReturnValue | Deviation Indicator | ReturnValue
| 2 |  | 0 |  | 2
True |  | SPCS-Colorado Central-NAD27 |  | Directional
Grid |  | SPCS-Colorado Central-NAD83 |  | High Angle
|  | SPCS-Colorado North-NAD27 |  | Horizontal
SPCS-Colorado North-NAD83
SPCS-Colorado South-NAD27
SPCS-Colorado South-NAD83
UTM-Zone 12 NAD27
UTM-Zone 12 NAD83
UTM-Zone 13 NAD27
UTM-Zone 13 NAD83