## Data
Header Information | measured depth (ft) | inclination (°) | azimuth (°) | true vertical depth (ft) | northing +N/-S (ft) | easting +E/-W (ft)
Operator Name | 0 | 0 | 0 | 0 | 0 | 0
Encana | 30 | 0.38 | 159.62 | 30 | -0.09 | 0.03
Operator Number | 60 | 0.2 | 195.65 | 60 | -0.24 | 0.06
100185 | 90 | 0.17 | 236.52 | 90 | -0.31 | 0
Well Name and Number | 120 | 0.59 | 301.1 | 120 | -0.26 | -0.17
MF07B-16 | 139 | 0.52 | 291.24 | 139 | -0.17 | -0.33
API Number (if available) | 201 | 0.7 | 287.9 | 200.99 | 0.04 | -0.95
05-045-18699 | 231 | 0.3 | 316 | 230.99 | 0.16 | -1.18
Location: QQ SEC TWP RGE | 262 | 0.8 | 108.1 | 261.99 | 0.15 | -1.03
SENE 17 6S 96W | 292 | 1.8 | 101.6 | 291.98 | -0.01 | -0.37
Citing Type: Planned or Actual | 323 | 2.8 | 97.7 | 322.96 | -0.21 | 0.86
Actual | 353 | 3.6 | 88.6 | 352.91 | -0.29 | 2.52
Deviation Indicator | 383 | 4.2 | 88.6 | 382.84 | -0.24 | 4.56
Directional | 414 | 4.6 | 90 | 413.75 | -0.21 | 6.94
North Reference | 445 | 5.5 | 94.4 | 444.63 | -0.32 | 9.67
True | 476 | 6.3 | 90.9 | 475.47 | -0.46 | 12.85
Grid Type | 506 | 7 | 85.4 | 505.26 | -0.34 | 16.32
#VALUE! | 555 | 8.4 | 88.3 | 553.82 | 0 | 22.87
| 601 | 9.8 | 91.6 | 599.24 | -0.01 | 30.14
| 647 | 11.1 | 88.7 | 644.48 | -0.02 | 38.48
| 693 | 12.8 | 89.5 | 689.48 | 0.13 | 48.01
| 738 | 14.4 | 89.4 | 733.22 | 0.23 | 58.59
| 784 | 15.3 | 88.9 | 777.68 | 0.41 | 70.37
| 830 | 16.3 | 89.6 | 821.94 | 0.57 | 82.9
| 876 | 17.5 | 88.7 | 865.95 | 0.77 | 96.27
| 921 | 19.1 | 88.1 | 908.68 | 1.17 | 110.39
| 967 | 20.4 | 88.3 | 951.97 | 1.66 | 125.93
| 1013 | 22 | 88.9 | 994.86 | 2.06 | 142.56
| 1059 | 23.5 | 89.3 | 1037.28 | 2.34 | 160.34
| 1105 | 24.6 | 89.6 | 1079.28 | 2.52 | 179.09
| 1151 | 25.2 | 89.5 | 1121.01 | 2.67 | 198.45
| 1197 | 26.3 | 90 | 1162.44 | 2.75 | 218.44
| 1242 | 27.2 | 89.4 | 1202.62 | 2.86 | 238.69
| 1290 | 28.8 | 88.6 | 1245 | 3.26 | 261.22
| 1341 | 29.4 | 88.6 | 1289.56 | 3.86 | 286.02
| 1433 | 31.8 | 88.2 | 1368.75 | 5.18 | 332.83
| 1525 | 35.7 | 87 | 1445.23 | 7.34 | 383.88
| 1616 | 39.3 | 87.5 | 1517.41 | 9.99 | 439.21
| 1708 | 42 | 88.8 | 1587.21 | 11.91 | 499.1
| 1799 | 45 | 88.5 | 1653.21 | 13.39 | 561.71
| 1891 | 47.3 | 89.1 | 1716.94 | 14.77 | 628.04
| 1982 | 50.2 | 88.8 | 1776.93 | 16.03 | 696.44
| 2074 | 51.2 | 88.3 | 1835.2 | 17.83 | 767.61
| 2166 | 51.4 | 89.9 | 1892.73 | 18.96 | 839.4
| 2257 | 52 | 88.4 | 1949.13 | 20.02 | 910.8
| 2349 | 50.7 | 89.8 | 2006.59 | 21.16 | 982.63
| 2440 | 49.2 | 90.7 | 2065.14 | 20.86 | 1052.29
| 2532 | 49.3 | 89.6 | 2125.2 | 20.68 | 1121.98
| 2623 | 49.1 | 89 | 2184.66 | 21.52 | 1190.86
| 2715 | 49.1 | 88 | 2244.9 | 23.34 | 1260.38
| 2807 | 46.9 | 89.6 | 2306.45 | 24.79 | 1328.72
| 2898 | 47.1 | 88.9 | 2368.52 | 25.66 | 1395.27
| 2989 | 46.7 | 87.8 | 2430.7 | 27.57 | 1461.68
| 3081 | 48 | 88.7 | 2493.03 | 29.63 | 1529.32
| 3173 | 47.7 | 91 | 2554.77 | 29.81 | 1597.52
| 3264 | 46.8 | 89.7 | 2616.54 | 29.4 | 1664.33
| 3356 | 46.9 | 89.1 | 2679.46 | 30.1 | 1731.45
| 3447 | 45.3 | 87.4 | 2742.56 | 32.09 | 1796.98
| 3539 | 43.9 | 88.6 | 2808.07 | 34.35 | 1861.54
| 3630 | 43.1 | 91.7 | 2874.08 | 34.2 | 1924.16
| 3722 | 43 | 90 | 2941.32 | 33.27 | 1986.95
| 3813 | 43 | 89.3 | 3007.87 | 33.65 | 2049.01
| 3905 | 43 | 88.3 | 3075.16 | 34.96 | 2111.74
| 3996 | 41.8 | 89.4 | 3142.35 | 36.2 | 2173.09
| 4088 | 41 | 92.4 | 3211.37 | 35.26 | 2233.91
| 4179 | 40.3 | 91.5 | 3280.41 | 33.24 | 2293.15
| 4271 | 40.3 | 91.1 | 3350.58 | 31.89 | 2352.64
| 4362 | 41 | 91.1 | 3419.62 | 30.75 | 2411.91
| 4454 | 38.8 | 89.9 | 3490.2 | 30.22 | 2470.91
| 4546 | 36.2 | 91.7 | 3563.18 | 29.47 | 2526.9
| 4637 | 33.8 | 90.1 | 3637.72 | 28.62 | 2579.09
| 4729 | 31.5 | 88.5 | 3715.18 | 29.21 | 2628.71
| 4820 | 29.1 | 87.5 | 3793.74 | 30.8 | 2674.59
| 4912 | 26.5 | 88.4 | 3875.12 | 32.35 | 2717.46
| 5003 | 23.7 | 88.7 | 3957.52 | 33.33 | 2756.05
| 5095 | 22.6 | 87.5 | 4042.11 | 34.52 | 2792.2
| 5186 | 20.4 | 88.8 | 4126.77 | 35.61 | 2825.53
| 5278 | 21.3 | 89.2 | 4212.74 | 36.18 | 2858.27
| 5369 | 21.2 | 88.4 | 4297.56 | 36.87 | 2891.24
| 5461 | 22 | 88.6 | 4383.1 | 37.76 | 2925.09
| 5552 | 20 | 90.9 | 4468.05 | 37.93 | 2957.7
| 5644 | 17.1 | 93.7 | 4555.26 | 36.81 | 2986.93
| 5735 | 15.7 | 93.1 | 4642.56 | 35.28 | 3012.58
| 5827 | 16.4 | 94 | 4730.97 | 33.7 | 3037.97
| 5918 | 16.4 | 94.6 | 4818.27 | 31.78 | 3063.59
| 6011 | 15.6 | 94.2 | 4907.66 | 29.81 | 3089.14
| 6102 | 17.9 | 92.9 | 4994.8 | 28.2 | 3115.32
| 6194 | 16.7 | 93.8 | 5082.63 | 26.61 | 3142.63
| 6285 | 19.1 | 92 | 5169.22 | 25.22 | 3170.56
| 6377 | 18.9 | 85.9 | 5256.22 | 25.76 | 3200.47
| 6468 | 18.1 | 85.2 | 5342.52 | 28 | 3229.25
| 6560 | 17.2 | 84.3 | 5430.19 | 30.55 | 3257.03
| 6651 | 17 | 87.6 | 5517.17 | 32.44 | 3283.71
| 6743 | 15.3 | 87.5 | 5605.53 | 33.53 | 3309.28
| 6835 | 16.5 | 89.2 | 5694.01 | 34.25 | 3334.47
| 6926 | 16.8 | 87.5 | 5781.2 | 35 | 3360.53
| 7018 | 15.3 | 87.3 | 5869.61 | 36.15 | 3385.94
| 7110 | 16.5 | 86.4 | 5958.09 | 37.54 | 3411.1
| 7201 | 19.4 | 89.5 | 6044.65 | 38.49 | 3439.12
| 7293 | 18.1 | 88.9 | 6131.76 | 38.9 | 3468.69
| 7384 | 17.1 | 89.3 | 6218.5 | 39.33 | 3496.2
| 7476 | 18.4 | 90.7 | 6306.12 | 39.32 | 3524.24
| 7568 | 16 | 90.8 | 6394 | 38.96 | 3551.44
| 7659 | 16.5 | 86.8 | 6481.37 | 39.51 | 3576.89
| 7751 | 15 | 85.8 | 6569.91 | 41.11 | 3601.81
| 7843 | 15.6 | 87.5 | 6658.65 | 42.52 | 3626.04
| 7934 | 14.9 | 95.5 | 6746.46 | 41.94 | 3649.91
| 8026 | 14.7 | 95.5 | 6835.4 | 39.68 | 3673.31
| 8117 | 15.4 | 88.4 | 6923.29 | 38.91 | 3696.88
| 8209 | 15.6 | 86.7 | 7011.94 | 39.97 | 3721.44
| 8300 | 13.7 | 87 | 7099.98 | 41.24 | 3744.42
| 8392 | 12.6 | 87.7 | 7189.57 | 42.21 | 3765.33
| 8483 | 10.6 | 87.4 | 7278.71 | 42.99 | 3783.61
| 8564 | 10.1 | 87.2 | 7358.39 | 43.67 | 3798.14
| 8614 | 10.1 | 87.2 | 7407.61 | 44.1 | 3806.9

## Lookup (hidden)
North Reference | RetunValue | Grid Type | ReturnValue | Deviation Indicator | ReturnValue
| 2 |  | 0 |  | 2
True |  | SPCS-Colorado Central-NAD27 |  | Directional
Grid |  | SPCS-Colorado Central-NAD83 |  | High Angle
|  | SPCS-Colorado North-NAD27 |  | Horizontal
SPCS-Colorado North-NAD83
SPCS-Colorado South-NAD27
SPCS-Colorado South-NAD83
UTM-Zone 12 NAD27
UTM-Zone 12 NAD83
UTM-Zone 13 NAD27
UTM-Zone 13 NAD83