## Data
Header Information | measured depth (ft) | inclination (°) | azimuth (°) | true vertical depth (ft) | northing +N/-S (ft) | easting +E/-W (ft)
Operator Name | 0 | 0 | 0 | 0 | 0 | 0
Bonanza Creek | 100 | 0 | 0 | 100 | 0 | 0
Operator Number | 200 | 0 | 0 | 200 | 0 | 0
8960 | 300 | 0 | 0 | 300 | 0 | 0
Well Name and Number | 400 | 0 | 0 | 400 | 0 | 0
North Platte H-27 | 500 | 0 | 0 | 500 | 0 | 0
API Number (if available) | 600 | 0 | 0 | 600 | 0 | 0
| 700 | 0 | 0 | 700 | 0 | 0
Location: QQ SEC TWP RGE | 800 | 0 | 0 | 800 | 0 | 0
SWNW 27 5N 63W | 900 | 3 | 134.79 | 899.95 | -1.84 | 1.86
Citing Type: Planned or Actual | 1000 | 6 | 134.79 | 999.63 | -7.37 | 7.43
Planned | 1100 | 9 | 134.79 | 1098.77 | -16.56 | 16.69
Deviation Indicator | 1163.64 | 10.91 | 134.79 | 1161.45 | -24.31 | 24.5
Directional | 1200 | 10.91 | 134.79 | 1197.15 | -29.16 | 29.38
North Reference | 1300 | 10.91 | 134.79 | 1295.34 | -42.49 | 42.81
True | 1400 | 10.91 | 134.79 | 1393.54 | -55.83 | 56.24
Grid Type | 1500 | 10.91 | 134.79 | 1491.73 | -69.16 | 69.68
#VALUE! | 1600 | 10.91 | 134.79 | 1589.92 | -82.49 | 83.11
| 1700 | 10.91 | 134.79 | 1688.11 | -95.82 | 96.54
| 1800 | 10.91 | 134.79 | 1786.31 | -109.16 | 109.97
| 1900 | 10.91 | 134.79 | 1884.5 | -122.49 | 123.4
| 2000 | 10.91 | 134.79 | 1982.69 | -135.82 | 136.84
| 2100 | 10.91 | 134.79 | 2080.89 | -149.15 | 150.27
| 2200 | 10.91 | 134.79 | 2179.08 | -162.48 | 163.7
| 2300 | 10.91 | 134.79 | 2277.27 | -175.82 | 177.13
| 2400 | 10.91 | 134.79 | 2375.46 | -189.15 | 190.56
| 2500 | 10.91 | 134.79 | 2473.66 | -202.48 | 204
| 2600 | 10.91 | 134.79 | 2571.85 | -215.81 | 217.43
| 2700 | 10.91 | 134.79 | 2670.04 | -229.15 | 230.86
| 2800 | 10.91 | 134.79 | 2768.24 | -242.48 | 244.29
| 2900 | 10.91 | 134.79 | 2866.43 | -255.81 | 257.72
| 3000 | 10.91 | 134.79 | 2964.62 | -269.14 | 271.16
| 3100 | 10.91 | 134.79 | 3062.81 | -282.47 | 284.59
| 3200 | 10.91 | 134.79 | 3161.01 | -295.81 | 298.02
| 3300 | 10.91 | 134.79 | 3259.2 | -309.14 | 311.45
| 3400 | 10.91 | 134.79 | 3357.39 | -322.47 | 324.88
| 3500 | 10.91 | 134.79 | 3455.58 | -335.8 | 338.32
| 3600 | 10.91 | 134.79 | 3553.78 | -349.13 | 351.75
| 3700 | 10.91 | 134.79 | 3651.97 | -362.47 | 365.18
| 3800 | 10.91 | 134.79 | 3750.16 | -375.8 | 378.61
| 3900 | 10.91 | 134.79 | 3848.36 | -389.13 | 392.04
| 4000 | 10.91 | 134.79 | 3946.55 | -402.46 | 405.48
| 4100 | 10.91 | 134.79 | 4044.74 | -415.8 | 418.91
| 4200 | 10.91 | 134.79 | 4142.93 | -429.13 | 432.34
| 4300 | 10.91 | 134.79 | 4241.13 | -442.46 | 445.77
| 4400 | 10.91 | 134.79 | 4339.32 | -455.79 | 459.2
| 4500 | 10.91 | 134.79 | 4437.51 | -469.12 | 472.64
| 4600 | 10.91 | 134.79 | 4535.71 | -482.46 | 486.07
| 4700 | 10.91 | 134.79 | 4633.9 | -495.79 | 499.5
| 4800 | 10.91 | 134.79 | 4732.09 | -509.12 | 512.93
| 4900 | 10.91 | 134.79 | 4830.28 | -522.45 | 526.37
| 5000 | 10.91 | 134.79 | 4928.48 | -535.79 | 539.8
| 5100 | 10.91 | 134.79 | 5026.67 | -549.12 | 553.23
| 5200 | 10.91 | 134.79 | 5124.86 | -562.45 | 566.66
| 5300 | 10.91 | 134.79 | 5223.06 | -575.78 | 580.09
| 5400 | 10.91 | 134.79 | 5321.25 | -589.11 | 593.53
| 5500 | 10.91 | 134.79 | 5419.44 | -602.45 | 606.96
| 5600 | 10.91 | 134.79 | 5517.63 | -615.78 | 620.39
| 5700 | 10.91 | 134.79 | 5615.83 | -629.11 | 633.82
| 5760.83 | 10.91 | 134.79 | 5675.55 | -637.22 | 641.99
| 5800 | 9.73 | 134.79 | 5714.09 | -642.17 | 646.97
| 5900 | 6.73 | 134.79 | 5813.05 | -652.25 | 657.14
| 6000 | 3.73 | 134.79 | 5912.62 | -658.68 | 663.61
| 6100 | 0.73 | 134.79 | 6012.54 | -661.42 | 666.38
| 6124.47 | 0 | 0 | 6037 | -661.54 | 666.49
| 6200 | 0 | 0 | 6112.53 | -661.54 | 666.49
| 6300 | 0 | 0 | 6212.53 | -661.54 | 666.49
| 6400 | 0 | 0 | 6312.53 | -661.54 | 666.49
| 6500 | 0 | 0 | 6412.53 | -661.54 | 666.49
| 6600 | 0 | 0 | 6512.53 | -661.54 | 666.49
| 6700 | 0 | 0 | 6612.53 | -661.54 | 666.49
| 6735.47 | 0 | 0 | 6648 | -661.54 | 666.49

## Lookup (hidden)
North Reference | RetunValue | Grid Type | ReturnValue | Deviation Indicator | ReturnValue
| 2 |  | 0 |  | 2
True |  | SPCS-Colorado Central-NAD27 |  | Directional
Grid |  | SPCS-Colorado Central-NAD83 |  | High Angle
|  | SPCS-Colorado North-NAD27 |  | Horizontal
SPCS-Colorado North-NAD83
SPCS-Colorado South-NAD27
SPCS-Colorado South-NAD83
UTM-Zone 12 NAD27
UTM-Zone 12 NAD83
UTM-Zone 13 NAD27
UTM-Zone 13 NAD83