## Data
Header Information | measured depth (ft) | inclination (°) | azimuth (°) | true vertical depth (ft) | northing +N/-S (ft) | easting +E/-W (ft)
Operator Name | 0 | 0 | 0 | 0 | 0 | 0
Noble Energy Inc. | 775 | 0.4 | 330.4 | 774.99 | 2.35 | -1.34
Operator Number | 860 | 0.4 | 327.2 | 859.99 | 2.86 | -1.64
100322 | 946 | 0.4 | 300.6 | 945.99 | 3.26 | -2.06
Well Name and Number | 1031 | 1.3 | 297.7 | 1030.98 | 3.86 | -3.17
Horton D18-20D | 1117 | 2.7 | 290 | 1116.92 | 5.01 | -5.94
API Number (if available) | 1202 | 4.2 | 292.4 | 1201.77 | 6.88 | -10.7
05-123-33694 | 1288 | 5.5 | 290 | 1287.46 | 9.49 | -17.49
Location: QQ SEC TWP RGE | 1373 | 6.4 | 291.4 | 1372 | 12.61 | -25.72
NESW 18-3N-64W | 1459 | 7.7 | 294.2 | 1457.35 | 16.72 | -35.44
Citing Type: Planned or Actual | 1544 | 9.3 | 293 | 1541.41 | 21.74 | -46.96
Actual | 1630 | 10.2 | 292.5 | 1626.17 | 27.37 | -60.39
Deviation Indicator | 1715 | 11.7 | 291.9 | 1709.62 | 33.47 | -75.34
Directional | 1801 | 13.6 | 291.6 | 1793.53 | 40.44 | -92.83
North Reference | 1886 | 14.6 | 292.9 | 1875.97 | 48.29 | -112
Grid | 1972 | 15.9 | 294.7 | 1958.94 | 57.43 | -132.68
Grid Type | 2057 | 17.1 | 291.4 | 2040.44 | 66.86 | -154.9
SPCS-Colorado North-NAD83 | 2143 | 18.5 | 291.2 | 2122.32 | 76.4 | -179.39
| 2228 | 19.6 | 290.5 | 2202.66 | 86.27 | -205.32
| 2314 | 20.4 | 292.5 | 2283.48 | 97.06 | -232.68
| 2399 | 21.5 | 292.5 | 2362.85 | 108.69 | -260.76
| 2485 | 22.7 | 295 | 2442.54 | 121.74 | -290.36
| 2570 | 24.8 | 295 | 2520.33 | 136.2 | -321.38
| 2656 | 28.6 | 294.9 | 2597.15 | 152.5 | -356.41
| 2741 | 28.1 | 295 | 2671.95 | 169.52 | -393.01
| 2827 | 28.8 | 295.2 | 2747.57 | 186.9 | -430.11
| 2913 | 31.1 | 294.1 | 2822.08 | 204.8 | -469.13
| 2998 | 30.5 | 293.2 | 2895.09 | 222.26 | -509
| 3084 | 29 | 292.4 | 2969.75 | 238.8 | -548.33
| 3169 | 29.5 | 291.9 | 3043.92 | 254.46 | -586.8
| 3255 | 28.6 | 292.4 | 3119.1 | 270.2 | -625.48
| 3340 | 26.9 | 291.6 | 3194.32 | 285.03 | -662.17
| 3426 | 25.5 | 290 | 3271.48 | 298.53 | -697.66
| 3511 | 25.5 | 291.8 | 3348.2 | 311.58 | -731.84
| 3597 | 26.2 | 294.3 | 3425.6 | 326.27 | -766.33
| 3682 | 25.8 | 293 | 3502 | 341.22 | -800.46
| 3768 | 25.4 | 292.9 | 3579.55 | 355.71 | -834.68
| 3853 | 26 | 293.3 | 3656.15 | 370.17 | -868.58
| 3939 | 27.6 | 293.3 | 3732.91 | 385.51 | -904.19
| 4024 | 28 | 294.3 | 3808.1 | 401.5 | -940.46
| 4110 | 27.9 | 294.4 | 3884.06 | 418.12 | -977.19
| 4195 | 26.4 | 293.8 | 3959.7 | 433.97 | -1012.59
| 4281 | 24.6 | 291.4 | 4037.32 | 448.21 | -1046.75
| 4366 | 25.3 | 293.4 | 4114.39 | 461.88 | -1079.89
| 4452 | 27.2 | 294 | 4191.51 | 477.18 | -1114.72
| 4537 | 26.3 | 296.5 | 4267.42 | 493.48 | -1149.32
| 4623 | 27.3 | 295.2 | 4344.18 | 510.38 | -1184.22
| 4708 | 27.5 | 295 | 4419.64 | 526.97 | -1219.64
| 4794 | 27.7 | 293.8 | 4495.86 | 543.43 | -1255.92
| 4879 | 26.6 | 293.6 | 4571.49 | 559.02 | -1291.44
| 4965 | 24.2 | 294.6 | 4649.17 | 574.07 | -1325.11
| 5051 | 23 | 292.2 | 4727.98 | 587.76 | -1356.7
| 5136 | 21.6 | 293.3 | 4806.62 | 600.22 | -1386.44
| 5222 | 19.8 | 292.9 | 4887.07 | 612.15 | -1414.4
| 5307 | 21 | 292.4 | 4966.73 | 623.56 | -1441.75
| 5393 | 21.9 | 291.9 | 5046.78 | 635.41 | -1470.88
| 5478 | 20.2 | 292.1 | 5126.1 | 646.85 | -1499.18
| 5564 | 19 | 289.8 | 5207.12 | 657.18 | -1526.11
| 5649 | 16.2 | 290.9 | 5288.13 | 666.09 | -1550.21
| 5735 | 13.8 | 291.4 | 5371.2 | 674.12 | -1570.97
| 5820 | 12 | 289 | 5454.05 | 680.69 | -1588.77
| 5906 | 10.9 | 291.8 | 5538.34 | 686.63 | -1604.77
| 5992 | 10.1 | 294.2 | 5622.9 | 692.74 | -1619.2
| 6077 | 10 | 296.5 | 5706.59 | 699.08 | -1632.6
| 6162 | 9.8 | 296 | 5790.33 | 705.55 | -1645.71
| 6248 | 9.9 | 291.6 | 5875.06 | 711.48 | -1659.16
| 6333 | 8.4 | 294.6 | 5958.98 | 716.75 | -1671.6
| 6419 | 7 | 297.5 | 6044.2 | 721.79 | -1681.96
| 6504 | 4.9 | 296.6 | 6128.74 | 725.81 | -1689.8
| 6590 | 3.7 | 297.5 | 6214.49 | 728.73 | -1695.55
| 6675 | 2.2 | 330.4 | 6299.38 | 731.42 | -1698.79
| 6761 | 1.3 | 295.5 | 6385.34 | 733.27 | -1700.48
| 6846 | 1.5 | 266.7 | 6470.32 | 733.62 | -1702.46
| 6932 | 1.3 | 239.6 | 6556.29 | 733.06 | -1704.43
| 7017 | 1.7 | 238.2 | 6641.27 | 731.91 | -1706.33
| 7103 | 1.9 | 236.7 | 6727.22 | 730.46 | -1708.61
| 7189 | 1.7 | 241.4 | 6813.18 | 729.06 | -1710.92
| 7274 | 2.3 | 251.5 | 6898.13 | 727.92 | -1713.64
| 7360 | 2.3 | 246.6 | 6984.06 | 726.69 | -1716.86
| 7445 | 2.3 | 249.2 | 7068.99 | 725.4 | -1720.02
| 7531 | 2.2 | 261.6 | 7154.93 | 724.55 | -1723.27
| 7616 | 2 | 267.1 | 7239.87 | 724.24 | -1726.37
| 7702 | 1.7 | 269.2 | 7325.82 | 724.14 | -1729.14
| 7787 | 0.8 | 259.3 | 7410.8 | 724.01 | -1730.98
| 7873 | 0.8 | 273.2 | 7496.79 | 723.94 | -1732.17
| 7958 | 0.7 | 266.7 | 7581.79 | 723.94 | -1733.28
| 8015 | 0.6 | 285.1 | 7638.78 | 724 | -1733.92
| 8058 | 0.6 | 285.1 | 7681.78 | 724.11 | -1734.35

## Lookup (hidden)
North Reference | RetunValue | Grid Type | ReturnValue | Deviation Indicator | ReturnValue
| 3 |  | 5 |  | 2
True |  | SPCS-Colorado Central-NAD27 |  | Directional
Grid |  | SPCS-Colorado Central-NAD83 |  | High Angle
|  | SPCS-Colorado North-NAD27 |  | Horizontal
SPCS-Colorado North-NAD83
SPCS-Colorado South-NAD27
SPCS-Colorado South-NAD83
UTM-Zone 12 NAD27
UTM-Zone 12 NAD83
UTM-Zone 13 NAD27
UTM-Zone 13 NAD83