## Data
Header Information | measured depth (ft) | inclination (°) | azimuth (°) | true vertical depth (ft) | northing +N/-S (ft) | easting +E/-W (ft)
Operator Name | 0 | 0 | 0 | 0 | 0 | 0
Williams Production RMT Company LLC | 71 | 0.09 | 66.27 | 71 | 0 | 0.1
Operator Number | 131 | 1.23 | 328.18 | 131 | 0.6 | -0.2
96850 | 222 | 2.99 | 312.54 | 221.9 | 3 | -2.5
Well Name and Number | 314 | 6.95 | 299.44 | 313.6 | 7.4 | -9.1
ExxonMobile GM 412-27 | 405 | 10.82 | 302.96 | 403.5 | 14.7 | -21.1
API Number (if available) | 497 | 14.08 | 309.02 | 493.3 | 26.5 | -37
05-045-19746-00 | 589 | 18.48 | 309.99 | 581.6 | 42.9 | -56.9
Location: QQ SEC TWP RGE | 680 | 21.99 | 307 | 667 | 62.4 | -81.6
SESW, Sec. 27, T6S, R96W | 752 | 24.64 | 306.16 | 733.1 | 79.4 | -104.5
Citing Type: Planned or Actual | 843 | 26.77 | 304.7 | 815.1 | 102.3 | -136.6
Actual | 935 | 29.02 | 304.76 | 896.4 | 126.8 | -172
Deviation Indicator | 1026 | 31.19 | 305.82 | 975.1 | 153.2 | -209.3
0 | 1121 | 34.31 | 306.39 | 1055 | 183.5 | -250.8
North Reference | 1215 | 36.89 | 306.33 | 1131.4 | 215.9 | -294.8
True | 1309 | 39.35 | 305.97 | 1205.3 | 250.1 | -341.7
Grid Type | 1372 | 40.93 | 305.71 | 1253.5 | 273.9 | -374.6
#VALUE! | 1473 | 43.4 | 307.3 | 1328.4 | 314.2 | -429.1
| 1536 | 43.5 | 306.6 | 1374.1 | 340.3 | -463.7
| 1631 | 42.6 | 305.9 | 1443.5 | 378.6 | -516
| 1725 | 41.6 | 305.2 | 1513.3 | 415.3 | -567.3
| 1819 | 40.8 | 304.3 | 1584 | 450.6 | -618.1
| 1914 | 41.7 | 304.5 | 1655.4 | 486 | -669.8
| 2008 | 41.2 | 304.8 | 1725.9 | 521.3 | -721
| 2102 | 41.6 | 306.6 | 1796.4 | 557.6 | -771.5
| 2196 | 40.8 | 305.7 | 1867.1 | 594.1 | -821.5
| 2291 | 41.4 | 306.9 | 1938.7 | 631.1 | -871.8
| 2385 | 41.4 | 307.5 | 2009.2 | 668.7 | -921.3
| 2479 | 40.2 | 306.4 | 2080.4 | 705.6 | -970.4
| 2574 | 39.1 | 305.2 | 2153.5 | 741.1 | -1019.6
| 2668 | 40.3 | 305 | 2225.8 | 775.6 | -1068.7
| 2762 | 41.4 | 303.6 | 2296.9 | 810.3 | -1119.5
| 2856 | 42.6 | 304.8 | 2366.8 | 845.6 | -1171.5
| 2951 | 42.1 | 306.2 | 2437 | 882.8 | -1223.6
| 3045 | 41.1 | 304.8 | 2507.3 | 919 | -1274.4
| 3139 | 40.6 | 306.4 | 2578.4 | 954.8 | -1324.4
| 3234 | 40.8 | 306.8 | 2650.4 | 991.7 | -1374.1
| 3328 | 42.6 | 308.3 | 2720.6 | 1029.9 | -1423.7
| 3422 | 43.4 | 308.2 | 2789.4 | 1069.5 | -1474
| 3517 | 42.4 | 307.5 | 2859 | 1109.2 | -1525.1
| 3611 | 41.2 | 306.9 | 2929 | 1147.1 | -1575
| 3706 | 41.7 | 306.9 | 3000.2 | 1184.9 | -1625.3
| 3800 | 41.1 | 307.3 | 3070.7 | 1222.4 | -1674.9
| 3894 | 40.4 | 306.8 | 3142 | 1259.3 | -1723.8
| 3989 | 39.7 | 306.4 | 3214.7 | 1295.8 | -1772.9
| 4083 | 37.9 | 305.7 | 3287.9 | 1330.4 | -1820.5
| 4177 | 36.7 | 306.8 | 3362.7 | 1364.1 | -1866.5
| 4272 | 35 | 307.1 | 3439.7 | 1397.6 | -1910.9
| 4366 | 33.1 | 306.9 | 3517.6 | 1429.2 | -1952.9
| 4460 | 30.2 | 308.5 | 3597.6 | 1459.4 | -1992
| 4555 | 28.1 | 307.5 | 3680.6 | 1487.9 | -2028.4
| 4649 | 25.8 | 306.2 | 3764.4 | 1513.4 | -2062.5
| 4743 | 23.5 | 305.7 | 3849.8 | 1536.5 | -2094.2
| 4837 | 21.2 | 306.1 | 3936.7 | 1557.4 | -2123.2
| 4932 | 18.5 | 303.8 | 4026.1 | 1575.9 | -2149.6
| 5026 | 16.8 | 302.2 | 4115.6 | 1591.4 | -2173.5
| 5120 | 15.7 | 301 | 4205.9 | 1605.2 | -2195.9
| 5214 | 14.2 | 299.9 | 4296.7 | 1617.5 | -2216.8
| 5309 | 12.3 | 303.8 | 4389.2 | 1629 | -2235.3
| 5403 | 10.6 | 306.6 | 4481.3 | 1639.7 | -2250.6
| 5497 | 10.2 | 307.5 | 4573.7 | 1649.9 | -2264.1
| 5592 | 9.1 | 304.8 | 4667.4 | 1659.3 | -2277
| 5686 | 9.1 | 304.5 | 4760.2 | 1667.8 | -2289.2
| 5781 | 6.9 | 304.3 | 4854.3 | 1675.3 | -2300.1
| 5875 | 5.5 | 298.9 | 4947.7 | 1680.6 | -2308.7
| 5970 | 5.8 | 313.3 | 5042.3 | 1686.1 | -2316.2
| 6064 | 3.8 | 318.2 | 5135.9 | 1691.7 | -2321.7
| 6158 | 1.9 | 327.7 | 5229.8 | 1695.3 | -2324.6
| 6253 | 1.6 | 60.1 | 5324.8 | 1697.3 | -2324.3
| 6347 | 1.8 | 65.1 | 5418.8 | 1698.6 | -2321.8
| 6442 | 1.6 | 66.8 | 5513.7 | 1699.7 | -2319.3
| 6536 | 1.4 | 87 | 5607.7 | 1700.3 | -2316.9
| 6630 | 1.4 | 113.4 | 5701.7 | 1699.9 | -2314.7
| 6725 | 1.6 | 141.9 | 5796.6 | 1698.4 | -2312.8
| 6819 | 1.1 | 123.4 | 5890.6 | 1696.9 | -2311.3
| 6913 | 0.9 | 134.1 | 5984.6 | 1695.9 | -2310
| 7007 | 1.3 | 168.4 | 6078.6 | 1694.3 | -2309.2
| 7102 | 1.4 | 167 | 6173.5 | 1692.1 | -2308.8
| 7196 | 2.1 | 173.2 | 6267.5 | 1689.3 | -2308.3
| 7290 | 2 | 169.3 | 6361.4 | 1686 | -2307.8
| 7385 | 1.9 | 178.8 | 6456.4 | 1682.8 | -2307.4
| 7479 | 1.9 | 187.8 | 6550.3 | 1679.7 | -2307.6
| 7574 | 1.8 | 201.6 | 6645.3 | 1676.7 | -2308.4
| 7668 | 1.4 | 213.1 | 6739.2 | 1674.4 | -2309.6
| 7763 | 1.8 | 209.6 | 6834.2 | 1672.1 | -2310.9
| 7839 | 1.8 | 214.1 | 6910.2 | 1670.1 | -2312.2
| 7884 | 1.8 | 214.1 | 6955.2 | 1668.9 | -2313

## Lookup (hidden)
North Reference | RetunValue | Grid Type | ReturnValue | Deviation Indicator | ReturnValue
| 2 |  | 0 |  | 1
True |  | SPCS-Colorado Central-NAD27 |  | Directional
Grid |  | SPCS-Colorado Central-NAD83 |  | High Angle
|  | SPCS-Colorado North-NAD27 |  | Horizontal
SPCS-Colorado North-NAD83
SPCS-Colorado South-NAD27
SPCS-Colorado South-NAD83
UTM-Zone 12 NAD27
UTM-Zone 12 NAD83
UTM-Zone 13 NAD27
UTM-Zone 13 NAD83