## Data
Header Information | measured depth (ft) | inclination (°) | azimuth (°) | true vertical depth (ft) | northing +N/-S (ft) | easting +E/-W (ft)
Operator Name | 0 | 0 | 0 | 0 | 0 | 0
WPX Energy Rocky Mountain, LLC | 84 | 0.18 | 330.29 | 84 | 0.1 | -0.1
Operator Number | 177 | 3.78 | 340.58 | 176.9 | 3.1 | -1.2
96850 | 268 | 5.63 | 343.04 | 267.6 | 10.2 | -3.5
Well Name and Number | 360 | 8.01 | 338.29 | 359 | 20.5 | -7.1
ExxonMobil GM 12-23 | 451 | 10.73 | 338.12 | 448.7 | 34.3 | -12.6
API Number (if available) | 523 | 13.24 | 340.09 | 519.2 | 48.2 | -18
05-045-20473-00 | 614 | 16.95 | 342.02 | 607 | 70.7 | -25.6
Location: QQ SEC TWP RGE | 706 | 21.66 | 342.39 | 693.8 | 99.6 | -34.9
NWSW, Sec. 23, T6S, R96W | 797 | 23.42 | 341.91 | 777.9 | 132.8 | -45.6
Citing Type: Planned or Actual | 888 | 26.1 | 341.52 | 860.5 | 169 | -57.5
Actual | 974 | 26.26 | 341.11 | 937.7 | 204.9 | -69.7
Deviation Indicator | 1070 | 26.47 | 342.34 | 1023.7 | 245.4 | -83.1
Directional | 1165 | 26.57 | 342.22 | 1108.7 | 285.8 | -96
North Reference | 1261 | 26.46 | 342.39 | 1194.6 | 326.7 | -109
True | 1357 | 26.19 | 342.95 | 1280.6 | 367.3 | -121.7
Grid Type | 1452 | 25.74 | 340.12 | 1366 | 406.7 | -134.8
#VALUE! | 1548 | 25.67 | 339.19 | 1452.5 | 445.8 | -149.3
| 1643 | 26.51 | 340.14 | 1537.9 | 485 | -163.8
| 1739 | 26.96 | 341.29 | 1623.6 | 525.7 | -178.1
| 1835 | 26.26 | 340.53 | 1709.4 | 566.4 | -192.2
| 1928 | 26.13 | 341.06 | 1792.9 | 605.1 | -205.7
| 2024 | 26.82 | 341.71 | 1878.8 | 645.7 | -219.3
| 2119 | 26.1 | 340.79 | 1963.9 | 685.8 | -232.9
| 2215 | 26.37 | 340.76 | 2050 | 725.8 | -246.9
| 2311 | 25.47 | 339.96 | 2136.3 | 765.4 | -261
| 2406 | 25.72 | 341.1 | 2222 | 804 | -274.7
| 2501 | 25.6 | 342.05 | 2307.6 | 843.1 | -287.7
| 2594 | 26.47 | 343.2 | 2391.2 | 882 | -299.9
| 2690 | 26.17 | 342.66 | 2477.2 | 922.7 | -312.3
| 2785 | 25.7 | 341.93 | 2562.7 | 962.3 | -325
| 2880 | 26.34 | 341.74 | 2648 | 1001.9 | -338
| 2976 | 25.61 | 341.56 | 2734.3 | 1041.8 | -351.2
| 3070 | 26.1 | 341.52 | 2818.9 | 1080.7 | -364.2
| 3162 | 24.43 | 342.32 | 2902.1 | 1118 | -376.4
| 3257 | 24.31 | 341.93 | 2988.7 | 1155.3 | -388.4
| 3353 | 25.29 | 341.01 | 3075.8 | 1193.5 | -401.2
| 3448 | 26.39 | 342.18 | 3161.3 | 1232.8 | -414.3
| 3544 | 25.85 | 339.13 | 3247.5 | 1272.7 | -428.3
| 3639 | 27.05 | 340.52 | 3332.6 | 1312.4 | -442.9
| 3735 | 27.81 | 340.27 | 3417.8 | 1354 | -457.7
| 3830 | 27.32 | 340.41 | 3502 | 1395.4 | -472.5
| 3924 | 26.99 | 341 | 3585.6 | 1435.9 | -486.7
| 4020 | 26.13 | 341.25 | 3671.5 | 1476.5 | -500.5
| 4115 | 26.66 | 341.71 | 3756.6 | 1516.6 | -514
| 4211 | 26.08 | 342.23 | 3842.6 | 1557.1 | -527.2
| 4306 | 25.41 | 342.48 | 3928.2 | 1596.5 | -539.7
| 4399 | 25.17 | 342.75 | 4012.3 | 1634.4 | -551.5
| 4494 | 23.43 | 340.75 | 4098.8 | 1671.5 | -563.8
| 4589 | 21.64 | 342.94 | 4186.6 | 1706.1 | -575.1
| 4685 | 18.75 | 341.14 | 4276.7 | 1737.6 | -585.3
| 4780 | 17.41 | 341.46 | 4367 | 1765.5 | -594.8
| 4876 | 16.44 | 341.29 | 4458.8 | 1792 | -603.7
| 4971 | 16.17 | 341.1 | 4550 | 1817.3 | -612.3
| 5067 | 13.55 | 341.21 | 4642.8 | 1840.6 | -620.2
| 5162 | 12.45 | 340.53 | 4735.4 | 1860.8 | -627.2
| 5258 | 11.26 | 340.41 | 4829.3 | 1879.3 | -633.8
| 5353 | 9.42 | 342.73 | 4922.8 | 1895.5 | -639.2
| 5449 | 7.42 | 341.43 | 5017.7 | 1908.9 | -643.6
| 5544 | 7.38 | 338.3 | 5111.9 | 1920.4 | -647.8
| 5640 | 6.43 | 337.1 | 5207.2 | 1931 | -652.1
| 5736 | 6.61 | 333.65 | 5302.6 | 1941 | -656.7
| 5831 | 5.76 | 330.52 | 5397.1 | 1950 | -661.5
| 5926 | 5.98 | 334.61 | 5491.6 | 1958.6 | -665.9
| 6022 | 4.94 | 336.46 | 5587.1 | 1966.9 | -669.7
| 6118 | 2.84 | 355.28 | 5682.9 | 1973.1 | -671.6
| 6213 | 2.32 | 359.92 | 5777.8 | 1977.4 | -671.8
| 6309 | 1.67 | 328.46 | 5873.7 | 1980.5 | -672.5
| 6404 | 1.59 | 308.92 | 5968.7 | 1982.5 | -674.2
| 6595 | 0.7 | 18.55 | 6159.7 | 1985.3 | -675.9
| 6691 | 0.48 | 12.68 | 6255.7 | 1986.2 | -675.7
| 6785 | 0.62 | 72.56 | 6349.7 | 1986.8 | -675.1
| 6880 | 0.6 | 29.14 | 6444.7 | 1987.3 | -674.4
| 6976 | 0.3 | 304.76 | 6540.7 | 1987.9 | -674.3
| 7071 | 0.26 | 227.21 | 6635.7 | 1987.9 | -674.7
| 7167 | 0.44 | 144.24 | 6731.7 | 1987.5 | -674.6
| 7261 | 1.02 | 184 | 6825.7 | 1986.3 | -674.5
| 7356 | 0.88 | 318.58 | 6920.6 | 1986.1 | -675
| 7451 | 0.79 | 310.79 | 7015.6 | 1987 | -676
| 7546 | 0.66 | 258.07 | 7110.6 | 1987.3 | -677
| 7642 | 1.14 | 259.9 | 7206.6 | 1987.1 | -678.5
| 7738 | 0.62 | 313.16 | 7302.6 | 1987.2 | -679.8
| 7831 | 0.7 | 353.81 | 7395.6 | 1988.2 | -680.2
| 7927 | 0.58 | 300.75 | 7491.6 | 1989 | -680.7
| 8020 | 0.88 | 247.16 | 7584.6 | 1989 | -681.8
| 8034 | 0.89 | 269.97 | 7598.6 | 1988.9 | -682
| 8090 | 0.89 | 269.97 | 7654.6 | 1988.9 | -682.9

## Lookup (hidden)
North Reference | RetunValue | Grid Type | ReturnValue | Deviation Indicator | ReturnValue
| 2 |  | 0 |  | 2
True |  | SPCS-Colorado Central-NAD27 |  | Directional
Grid |  | SPCS-Colorado Central-NAD83 |  | High Angle
|  | SPCS-Colorado North-NAD27 |  | Horizontal
SPCS-Colorado North-NAD83
SPCS-Colorado South-NAD27
SPCS-Colorado South-NAD83
UTM-Zone 12 NAD27
UTM-Zone 12 NAD83
UTM-Zone 13 NAD27
UTM-Zone 13 NAD83